## ofert tytuł
…………………………………………………
pieczęć oferenta
KOSZTORYS OFERTOWY
INWESTOR:
Urząd Gminy w Złotnikach Kujawskich, ul. Powst. Wielkopolskich 6
NAZWA ZADANIA:
Przebudowa drogi gminnej w Będzitowie
WARTOŚĆ ROBÓT
|  | Drogi | Zabezpieczenie rurociągu | Razem
| Netto | 0 | 0 | 0
| Podatek VAT 23% | 0 | 0 | 0
| Brutto | 0 | 0 | 0
…......................................................
opracował
…......................................................
miejscowość, data

## ofert drogi
KOSZTORYS OFERTOWY
ROBOTY DROGOWE
Lp. | Podstawy | Element scalony - rodzaj robót Szczegółowy opis robót i obliczenie ich ilości | Jm | Ilość | Cena jedn. | Wartość
1 | 2 | 3 | 4 | 5 | 6 | 7
1 | D 01.00.00 | ROBOTY PRZYGOTOWAWCZE | * | * | * | 0
1.1. | D 01.01.01 45233000-9 | ODTWORZENIE (WYZNACZENIE) TRASY I PUNKTÓW WYSOKOŚCIOWYCH CPV: Roboty w zakresie konstruowania, fundamentowania oraz wykonywania nawierzchni autostrad, dróg | * | * | * | 0
1.1.1. |  | Odtworzenie trasy i punktów wysokościowych w terenie równinnym | km | 1.219 | 0 | 0
1.2. | D 01.02.01 45112000-5 | USUNIĘCIE DRZEW I KRZEWÓW CPV: Roboty ziemne i wykopaliskowe | * | * | * | 0
1.2.1. |  | Ścięcie drzew z karczowaniem pni o śr. do 15 cm z wywozem materiałów na składowisko Wykonawcy i utylizacją, z zasypaniem wykopów po karczowaniu i zagęszczeniem | szt. | 13 | 0 | 0
1.2.2. |  | Ścięcie drzew dwupiennych z karczowaniem pni o śr. do 15 cm z wywozem materiałów na składowisko Wykonawcy i utylizacją, z zasypaniem wykopów po karczowaniu i zagęszczeniem | szt. | 1 | 0 | 0
1.2.3. |  | Ścięcie drzew z karczowaniem pni o śr.do 25 cm z wywozem materiałów na składowisko Wykonawcy i utylizacją, z zasypaniem wykopów po karczowaniu i zagęszczeniem | szt. | 20 | 0 | 0
1.2.4. |  | Ścięcie drzew dwupiennych z karczowaniem pni o śr.do 25 cm z wywozem materiałów na składowisko Wykonawcy i utylizacją, z zasypaniem wykopów po karczowaniu i zagęszczeniem | szt. | 2 | 0 | 0
1.2.5. |  | Ścięcie drzew z karczowaniem pni o śr.do 35 cm z wywozem materiałów na składowisko Wykonawcy i utylizacją, z zasypaniem wykopów po karczowaniu i zagęszczeniem | szt. | 2 | 0 | 0
1.2.6. |  | Ścięcie drzew dwupiennych z karczowaniem pni o śr.do 35 cm z wywozem materiałów na składowisko Wykonawcy i utylizacją, z zasypaniem wykopów po karczowaniu i zagęszczeniem | szt. | 1 | 0 | 0
1.2.7. |  | Ścięcie drzew z karczowaniem pni o śr.do 45 cm z wywozem materiałów na składowisko Wykonawcy i utylizacją, z zasypaniem wykopów po karczowaniu i zagęszczeniem | szt. | 3 | 0 | 0
1.2.8. |  | Ścięcie drzew z karczowaniem pni o śr.do 55 cm z wywozem materiałów na składowisko Wykonawcy i utylizacją, z zasypaniem wykopów po karczowaniu i zagęszczeniem | szt. | 1 | 0 | 0
1.2.9. |  | Ścięcie drzew z karczowaniem pni o śr.do 65 cm z wywozem materiałów na składowisko Wykonawcy i utylizacją, z zasypaniem wykopów po karczowaniu i zagęszczeniem | szt. | 6 | 0 | 0
1.2.10. |  | Ścięcie drzew z karczowaniem pni o śr.do 75 cm z wywozem materiałów na składowisko Wykonawcy i utylizacją, z zasypaniem wykopów po karczowaniu i zagęszczeniem | szt. | 7 | 0 | 0
1.2.11. |  | Ścięcie drzew z karczowaniem pni o śr.do 85 cm z wywozem materiałów na składowisko Wykonawcy i utylizacją, z zasypaniem wykopów po karczowaniu i zagęszczeniem | szt. | 1 | 0 | 0
1.2.12. |  | Ścięcie drzew z karczowaniem pni o śr.do 95 cm z wywozem materiałów na składowisko Wykonawcy i utylizacją, z zasypaniem wykopów po karczowaniu i zagęszczeniem | szt. | 1 | 0 | 0
1.2.13. |  | Ścięcie drzew z karczowaniem pni o śr.do 105 cm z wywozem materiałów na składowisko Wykonawcy i utylizacją, z zasypaniem wykopów po karczowaniu i zagęszczeniem | szt. | 2 | 0 | 0
1.2.14. |  | Ścięcie drzew z karczowaniem pni o śr.do 115 cm z wywozem materiałów na składowisko Wykonawcy i utylizacją, z zasypaniem wykopów po karczowaniu i zagęszczeniem | szt. | 2 | 0 | 0
1.2.15. |  | Ścięcie krzewów z karczowaniem korzeni, wywozem materiałów na składowisko Wykonawcy i utylizacją, z zasypaniem wykopów po karczowaniu i zagęszczeniem | m2 | 180 | 0 | 0
1.3. | D 01.02.02 45112000-5 | ZDJĘCIE WARSTWY ZIEMI URODZAJNEJ CPV: Roboty ziemne i wykopaliskowe | * | * | * | 0
1.3.1. |  | Mechaniczne usunięcie ziemi urodzajnej z darniną z wywozem na składowisko Wykonawcy wraz z utylizacją, ilość wg tabeli usunięcia darniny | m3 | 1180.95 | 0 | 0
1.4. | D 01.02.04 45111000-8 | ROZBIÓRKA ELEMENTÓW DRÓG, OGRODZEŃ I PRZEPUSTÓW CPV: Roboty w zakresie rozbiórek, przygotowania oraz oczyszczenia terenu pod budowę | * | * | * | 0
1.4.1. |  | Rozebranie nawierzchni z kostki betonowej gr. 8 cm - materiał do odzysku (zjazd w km 0+79,90) | m2 | 31.5 | 0 | 0
1.4.2. |  | Rozebranie ścianek czołowych przepustu 2*5,0*0,5*1,0=5,0m3 | m3 | 5 | 0 | 0
1.4.3. |  | Wywiezienie materiału z rozbiórek na składowisko Zamawiającego, utylizacja | m3 | 5 | 0 | 0
1.5. | D 01.03.03 45111000-8 | ZABEZPIECZENIE KABLOWYCH LINII ENERGETYCZNYCH I TELETECHNICZNYCH CPV: Roboty w zakresie rozbiórek, przygotowania oraz oczyszczenia terenu pod budowę | * | * | * | 0
1.5.1. |  | Zabezpieczenie przewodow telekomunikacyjnych rurą osłonową dzieloną typu A 110PS lub rownoważną 9+7+8+7+3+10+9+8+8=69 | m | 69 | 0 | 0
1.6. | D 01.03.04 45111000-8 | REGULACJA URZADZEŃ INFRASTRUKTURY PODZIEMNEJ CPV: Roboty w zakresie rozbiórek, przygotowania oraz oczyszczenia terenu pod budowę | * | * | * | 0
1.6.1. |  | Regulacja wysokościowa istniejących studni kanalizacyjnych | szt. | 1 | 0 | 0
1.6.2. |  | Regulacja wysokościowa istniejących hydrantów | szt. | 2 | 0 | 0
1.6.3. |  | Regulacja zaworów wodociągowych | szt. | 8 | 0 | 0
2. | D 02.00.00 | ROBOTY ZIEMNE | * | * |  | 0
2.1. | D 02.01.01 45112000-5 | WYKONANIE WYKOPÓW W GRUNTACH I-V KATEGORII CPV: Roboty ziemne i wykopaliskowe | * | * |  | 0
2.1.1. |  | Wykonanie wykopów z wywozem i utylizacją na składowisko wykonawcy wraz z utylizacją | m3 | 1597.1 | 0 | 0
wykopy wg tabeli robót ziemnych - 1 215,85
roboty na zjazdach - 828,8*0,46=381,25
razem: 1 597,10
2.1.2. |  | Wykonanie wykopów z przewozem i składowaniem na terenie budowy | m3 | 1132.04 | 0 | 0
wg tabeli robót ziemnych 2 347,89 - 1 215,85=1 132,04
2.1.3. |  | Roboty ziemne poprzeczne - wykop z przemieszczeniem gruntu w nasyp na odcinku pomiedzy sąsiednimi przekrojami poprzecznymi, formowanie nasypu z zagęszczeniem | m3 | 745.39 | 0 | 0
wg tabeli robót ziemnych 745,39
2.2. | D 02.03.01 45112000-5 | WYKONANIE NASYPÓW CPV: Roboty ziemne i wykopaliskowe | * | * | * | 0
2.2.1. |  | Formowanie nasypów (grunt z wykopu złożony na terenie budowy) wraz z zagęszczeniem | m3 | 386.65 | 0 | 0
wg tabeli robót ziemnych 1 132,04-745,39=386,65
3. | D 04.00.00 | PODBUDOWY | * | * | * | 0
3.1. | D 04.01.01 45233000-9 | PROFILOWANIE I ZAGĘSZCZANIE PODŁOŻA CPV: Roboty w zakresie konstruowania, fundamentowania oraz wykonywania nawierzchni autostrad, dróg | * | * | * | 0
3.1.1. |  | Profilowanie i zagęszczenie podłoża pod warstwy konstrukcyjne | m2 | 8808 | 0 | 0
jezdnia z poboczami (1219,0-174,0)*6,5+(174,0-8,35)*5,90=7 769,8
zjazdy wy wykazu - 828,8
chodniki - 22,4+16,0+16,4+54,4+12,6+5,6+9,2+16,0+14,4+19,2+23,2=209,4
razem: 8 808,0
3.2. | D 04.02.02 45233000-9 | WARSTWA MROZOOCHRONNA CPV: Roboty w zakresie konstruowania, fundamentowania oraz wykonywania nawierzchni autostrad, dróg | * | * | * | 0
3.2.1. |  | Wykonanie warstwy mrozoochronnej z piasku, warstwa gr. 20cm | m2 | 8808 | 0 | 0
jezdnia z poboczami (1219,0-174,0)*6,5+(174,0-8,35)*5,90=7 769,8
zjazdy wy wykazu - 828,8
chodniki - 22,4+16,0+16,4+54,4+12,6+5,6+9,2+16,0+14,4+19,2+23,2=209,4
razem: 8 808,0
3.3. | D 04.03.01 45233000-9 | OCZYSZCZENIE I SKROPIENIE WARSTW KONSTRUKCYJNYCH CPV: Roboty w zakresie konstruowania, fundamentowania oraz wykonywania nawierzchni autostrad, dróg | * | * | * | 0
3.3.1. |  | Oczyszczenie warstw konstrukcyjnych (podbudowa pod warstwy bitumiczne) | m2 | 7137.6 | 0 | 0
podbudowa na jezdni (1219,0-174,0)*5,52+(174,0-8,35)*5,26=6 639,7
zjazdy bitumiczne: 497,9
razem: 7 137,6
3.3.2. |  | Skropienie warstw konstrukcyjnych emulsją asfaltową | m2 | 14275.2 | 0 | 0
2*7 137,6=14 275,2
3.4. | D 04.04.02b 45233000-9 | PODBUDOWA Z KRUSZYWA ŁAMANEGO STABILIZOWANEGO MECHANICZNIE CPV: Roboty w zakresie konstruowania, fundamentowania oraz wykonywania nawierzchni autostrad, dróg | * | * | * | 0
3.4.1. |  | Wykonanie podbudowy z mieszanki niezwiązanej z kruszywem C90/3 gr. 20 cm | m2 | 7137.6 | 0 | 0
podbudowa na jezdni (1219,0-174,0)*5,52+(174,0-8,35)*5,26=6 639,7
zjazdy bitumiczne: 497,6
razem: 7 137,6
3.4.2. |  | Umocnienie pobocza kruszywem C90/3, warstwa grubości 20 cm | m2 | 1640.4 | 0 | 0
jezdnia + zjazdy bitumiczne (1 219,0-174,0)*2*0,75=1 567,5
pobocza przy zjazdach z kostki 2*(3,7+3,8+3,8+3,4+3,6+4,3+4,8+4,8+5,2+6,0+5,2)*0,75=72,9
razem:1 640,4
3.5. | D 04.06.01 45233000-9 | PODBUDOWA BETONOWA CPV: Roboty w zakresie konstruowania, fundamentowania oraz wykonywania nawierzchni autostrad, dróg | * | * | * | 0
3.5.1. |  | Wykonanie podbudowy z betonu C8/10 gr. 15 cm | m2 | 540.3 | 0 | 0
zjazdy wg tabeli zjazdów - 330,90
chodniki - 22,4+16,0+16,4+54,4+12,6+5,6+9,2+16,0+14,4+19,2+23,2=209,4
razem: 540,3
3.6. | D 04.08.01 45233000-9 | WYRÓWNANIE ISTNIEJACEJ PODBUDOWY BETONEM ASFALTOWYM CPV: Roboty w zakresie konstruowania, fundamentowania oraz wykonywania nawierzchni autostrad, dróg | * | * | * | 0
3.6.1. |  | Wyrównianie podbudowy na zjazdach bitumicznych asfaltobetonem AC16W w ilości 50kg/m2 | Mg | 24.9 | 0 | 0
497,90*0,05=24,9
4. | 05.00.00 | NAWIERZCHNIE | * | * | * | 0
4.1. | D 05.03.05 45233000-9 | NAWIERZCHNIA Z BETONU ASFALTOWEGO CPV: Roboty w zakresie konstruowania, fundamentowania oraz wykonywania nawierzchni autostrad, dróg | * | * | * | 0
4.1.1. |  | Wykonanie nawierzchni z betonu asfaltowego AC 11S (warstwa ścieralna) gr.4 cm | m2 | 6551.2 | 0 | 0
jezdnia: (1 219,0-8,35)*5,0=6 053,3
zjazdy bitumiczne wg tabeli zjazdów: 497,9
razem: 6 551,2
4.1.2. |  | Wykonanie nawierzchni z betonu asfaltowego AC 16W (warstwa wiążąca) gr. 6 cm | m2 | 6188.6 | 0 | 0
(1 219,0-174,0)*5,12+(174,0-8,35)*5,06=6 188,6
4.2. | D 05.03.11 45233000-9 | FREZOWANIE NAWIERZCHNI ASFALTOWYCH NA ZIMNO CPV: Roboty w zakresie konstruowania, fundamentowania oraz wykonywania nawierzchni autostrad, dróg | * | * | * | 0
4.2.1. |  | Wykonanie frezowania nawierzchni asfaltowych na zimno gr. do 5 cm z wywozem destruktu na składowisko Wykonawcy | m2 | 25 | 0 | 0
połączenie w rejonie skrzyżowania z drogą powiatową: 25
4.3. | D 05.03.23 45233000-9 | NAWIERZCHNIA Z KOSTKI BETONOWEJ CPV:Roboty w zakresie konstruowania, fundamentowania oraz wykonywania nawierzchni autostrad, dróg | * | * | * | 0
4.3.1. |  | Wykonanie nawierzchni z kostki betonowej, gr. 8 cm szarej na podsypce cem.-piaskowej, kostka nowa | m2 | 209.4 | 0 | 0
chodniki - 22,4+16,0+16,4+54,4+12,6+5,6+9,2+16,0+14,4+19,2+23,2=209,4
4.3.2. |  | Wykonanie nawierzchni z kostki betonowej, gr. 8 cm antracyt na podsypce cem.-piaskowej | m2 | 299.4 | 0 | 0
zjazdy wg tabeli zjazdów (bez zjazdu w km 0+79,90) - 330,9-31,5=299,4
4.3.3. |  | Przełożenie nawierzchni z kostki z uzupełnieniem nowymi elementami | m2 | 31.5 | 0 | 0
zjazd w km 0+79,90 - 31,5m2
5. | D 07.01.01 45233000-9 | OZNAKOWANIE DRÓG I URZĄDZENIA BEZPIECZEŃSTWA RUCHU | * | * | * | 0
5.1. | D 07.02.01 45233000-9 | OZNAKOWANIE PIONOWE CPV: Roboty w zakresie konstruowania, fundamentowania oraz wykonywania nawierzchni autostrad, dróg | * | * | * | 0
5.1.1. |  | Ustawienie słupków do znaków | szt. | 4 | 0 | 0
5.1.2. |  | Montaż znaków - typ A | szt. | 1 | 0 | 0
5.1.3. |  | Montaż znaków - typ D | szt. | 3 | 0 | 0
5.1.4. |  | Montaż znaków - typ T | szt. | 1 | 0 | 0
5.1.5. |  | Wprowadzenie i utrzymanie czasowej organizacji ruchu | kpl | 1 | 0 | 0
6. | D 08.00.00. | ELEMENTY ULIC | * | * | * | 0
6.1. | D 08.01.01 45233000-10 | KRAWĘŻNIKI I OPORNIKI BETONOWE CPV: Roboty w zakresie konstruowania, fundamentowania oraz wykonywania nawierzchni autostrad, dróg | * | * | * | 0
6.1.1. |  | Ustawienie krawężników betonowych 15x22 z wykonaniem ław betonowych z oporem z betonu C-12/15 na podsypce cementowo-piaskowej 1:4 gr. 5 cm | m | 167.5 | 0 | 0
krawężnik na długości chodnika - 167,5
6.1.2. |  | Ustawienie oporników betonowych 12x25 z wykonaniem ław betonowych z oporem z betonu C-12/15 na podsypce cementowo-piaskowej 1:4 gr. 5 cm | m | 145 | 0 | 0
wg tabeli zjazdów - 145
6.2. | D 08.03.01 45233000-9 | BETONOWE OBRZEŻA CHODNIKOWE CPV: Roboty w zakresie konstruowania, fundamentowania oraz wykonywania nawierzchni autostrad, dróg | * | * | * | 0
6.2.1. |  | Ustawienie obrzeży betonowych 8x30 z wykonaniem ław betonowych z oporem z betonu C-12/15 na podsypce cementowo-piaskowej 1:4 gr. 5 cm | m | 126.1 | 0 | 0
12,6+10,0+10,2+29,7+7,8+4,8+6,6+10,0+9,2+11,6+13,6=126,1
7. | D 09.00.00. | ZIELEŃ DROGOWA | * | * | * | 0
7.1. | D 09.01.01 45233000-9 | TERENY ZIELONE CPV:Roboty ziemne i wykopaliskowe | * | * | * | 0
7.1.1. |  | Plantowanie i humusowanie terenu zielonego z obsianiem trawą, średnia grubość warstwy humusu 5 cm | m2 | 5065.8 | 0 | 0
strona lewa - 2 689,7 strona prawa 2 376,1 razem 5 065,8
7.1.2. |  | Nasadzenie zastępcze - brzoza brodawkowata, obwód pnia min 10 cm, drzewo mocowane do trzech kołków, założony worek rozsączający do nawadniania | szt. | 101 | 0 | 0
na działce 124/2 (przebudowywana droga) - 54 szt.
na działce nr 13 - 47 szt.
razem: 101
7.1.3. |  | Nasadzenie zastępcze - krzewy, ligustr pospolity, pojemnik C2 | szt. | 300 | 0 | 0
na działce nr 124/2 - 300 szt.
7.1.4. | - | Montaż skrzynek lęgowych dla ptaków wg wymagań zawartych w decyzji o środowiskowych uwarunkowaniach realizacji przedsięwzięcia, wykonanie pod nadzorem ornitologicznym | szt. | 10 | 0 | 0
7.1.5. | - | Montaż schronów dla nietoperzy wg wymagań zawartych w decyzji o środowiskowych uwarunkowaniach realizacji przedsięwzięcia, wykonanie pod nadzorem ornitologicznym | szt. | 10 | 0 | 0
8. | GG.00.12.01 45233000-9 | GEODEZYJNA DOKUMENTACJA POWYKONAWCZA | * | * | * | 0
8.1. |  | GEODEZYJNA DOKUMENTACJA POWYKONAWCZA CPV:Roboty w zakresie konstruowania, fundamentowania oraz wykonywania nawierzchni autostrad, dróg | * | * | * | 0
8.1.1. |  | Wykonanie robót pomiarowych dla inwentaryzacji powykonawczej wraz z wykonaniem mapy i włączeniem jej do zasobów geodezyjnych | km | 1.22 | 0 | 0
|  |  | RAZEM (netto) |  |  | 0
|  |  | PODATEK VAT (23%) |  |  | 0
|  |  | RAZEM (brutto) |  |  | 0
…………………………………………………
opracował
…………………………………………………
miejscowość, data

## ofert rurociąg
KOSZTORYS OFERTOWY
ZABEZPIECZENIE RUROCIĄGU PRZESYŁOWEGO
Lp. | Element scalony. Opis robót, obliczenie ilości. | J.m. | Ilość | Cena jedn. | Wartość
1 | 2 | 3 | 4 | 5 | 6
1. | Roboty pomiarowe (wytyczenie obiektu, inentaryzacja powykonawcza) | kpl | 1 | 0 | 0
2. | Ręczne roboty ziemne z wywozem urobku na składowisko wykonawcy i utylizacją | m3 | 36.8 | 0 | 0
przekopy kontrolne:2* 0,4*5,0*1,5=6,0
odkopanie rurociągu: 10,0*1,5*1,8=27,0
rowki pod kable: 12,0*0,4*0,8=3,8
Razem:36,8
3. | Umocnienie ścian wykopu | m2 | 43 | 0 | 0
4. | Podłoże z materiału sypkiego pod rurę - podsypka | m3 | 3 | 0 | 0
10,0*1,5*0,2=3,0
5. | Zasypanie przekopu piaskiem (wymiana gruntu) do poziomu konstrukcji nawierzchni pod jezdnią, do terenu poza jezdnią | m3 | 15 | 0 | 0
5,0*1,5*(1,5-0,2-0,5)+5,0*1,5*(1,5-0,2)=15,0
6. | Oczyszczenie istniejącej rury przewodowej Dn 250 z istniejącej izolacji, usunięcie odpadów z utylizacją | m2 | 8.48 | 0 | 0
3,14*0,27*10=8,48
7. | Wykonanie izolacji w klasie C30 na istniejącej rurze Dn 250 | m2 | 13.01 | 0 | 0
3,14*0,518*8=13,01
8. | Montaż rury ochronnej dwudzielnej Dn 508mm, połączenie połówek spawane | m | 8 | 0 | 0
9. | Wykonanie izolacji w klasie C30 na rurze ochronnej Dn500 | m2 | 8.48 | 0 | 0
10. | Uszczelnienie zakończeń rury osłonowej (opaska termokurczliwa, masa uszczelniająca, pianka poliuretanowa) | kpl | 2 | 0 | 0
11. | Fundament pod słupek 0,3 x 0,3 x 0,5m | m3 | 0.09 | 0 | 0
12. | Montaż słupka wskaźnikowo-pomiarowego | kpl. | 2 | 0 | 0
13. | Montaż kabli 1 x 4mm | m | 16 | 0 | 0
14. | Montaż rury osłonowej RHDPE 110mm | m | 4 | 0 | 0
| Razem netto: |  |  |  | 0
| Podatek VAT (23%): |  |  |  | 0
| Razem brutto: |  |  |  | 0