## część 1
Załącznik nr 2 do SWZ
Część 1 - Remont przepustu nr 1 ⌀ 120 cm
Rodos 7.0.17.3 [13629]
Kosztorys ofertowy
Nr | Podstawa | Nr ST | Opis robót | Jm | Ilość | Cena | Wartość
1. ROBOTY PRZYGOTOWAWCZE
1 | KNR 2-31 0811/02 | D-01.02.04 | Rozebranie nawierzchni z płyt drogowych betonowych o grubości 15cm z wypełnieniem spoin piaskiem płyty do ponownego wbudowania - 3 płyty | m2 | 13.5
2 | KNR 2-31 0802/07 | D-01.02.04 | Rozebranie mechaniczne podbudowy z kruszywa kamiennego o grubości 15cm | m2 | 13.5
3 | KNR 2-31 0816/03 | D-01.02.04 | Rozebranie przepustów z rur betonowych o średnicy 120cm | m | 12
4 | KNR 2-31 0816/04 | D-01.02.04 | Rozebranie ścianek czołowych i ław przepustów betonowych | m3 | 3
5 | KNR 2-31 1507/05 | D-01.02.04 | Transport wewnętrzny samochodem o ładowności do 5t materiałów sztukowych o masie od 1000 do 2000kg z załadunkiem i wyładunkiem mechanicznym wywiezienie uszkodzonych płyt na odkład | t | 11.58
1. ROBOTY PRZYGOTOWAWCZE
2. ROBOTY ZIEMNE
6 | KNR 2-01 0207/02.1 | D-02.01.01 | Roboty ziemne w gruncie kategorii III wykonywane koparkami podsiębiernymi o pojemności łyżki 1,20m3 z transportem urobku samochodami samowyładowczymi 5-10t na odległość do 1,0km wykop pod przepust | m3 | 55.2
7 | KNR 2-01 0118/01 | D-02.02.01 | Mechaniczne odspojenie skał w wykopach i przekopach w gruncie kategorii V | m3 | 4.32
8 | KNR 2-01 0313/02 | D-02.03.01 | Ręczne formowanie nasypów z gruntu kategorii III-IV dowożonego samochodami samowyładowczymi | m3 | 45
9 | KNR 2-01 0237/04 | D-02.03.01 | Zagęszczenie nasypów z gruntu spoistego kategorii III-IV walcami samojezdnymi statycznymi 10t | m3 | 45
10 | KNR 2-01 0505/04 | D-02.00.01 | Plantowanie mechaniczne powierzchni gruntu rodzimego kategorii I-III | m2 | 30
2. ROBOTY ZIEMNE
3. PRZEPUST
11 | KNR 2-31 0605/01 | D-03.01.03a | Ławy fundamentowe żwirowe przepustów rurowych | m3 | 7.2
12 | KNR 2-33 0601/02 | D-03.01.03a | Części przelotowe jednootworowych o średnicy 120cm SN8 HDPE | m | 12
13 | KNR 2-31 0107/01 | D-03.01.03a | Zasypka piaskowa rur przepustów | m3 | 41.54
14 | KNR 2-31 0605/02 | D-10.01.01a | Ławy fundamentowe betonowe koszy kamienno siatkowych | m3 | 3.75
15 | KNR 2-11 0413/01 | D-10.01.01a | Wykonanie koszy z siatki stalowej wypełnionej kaminiem łamanym o wymiarach 2,5x1,0x0,5m | m3 | 17.5
16 |  | D-10.01.01a | Wypełnienie betonem C 20/25 powierzchni kosza - wlotu | m2 | 15
3. PRZEPUST
4. PODBUDOWY
17 | KNR 2-31 0103/05 | D-04.01.01 | Profilowanie i zagęszczanie mechaniczne podłoża pod warstwy konstrukcyjne nawierzchni w gruncie kategorii V-VI | m2 | 25
18 |  | D-04.02.01a | Geowłóknina separacyjno filtracyjne 300 gram/m2 min wytrzymałośc na rozciąganie 11,5 KN/m miejsce wzmocnienia zostanie wskazane w trakcie realizacji robót | m2 | 25
19 | KNR 2-31 0114/01 | D-04.04.02a | Warstwa dolna podbudowy z kruszywa naturalnego o grubości po zagęszczeniu 20cm | m2 | 25
20 | KNR 2-31 0114/03 | D-04.04.02a | Warstwa górna podbudowy z kruszywa naturalnego o grubości po zagęszczeniu 8cm | m2 | 25
21 | KNR 2-31 0114/04 | D-04.04.02a | Warstwa górna podbudowy z kruszywa naturalnego o grubości po zagęszczeniu 8cm - za każdy dalszy 1cm dla 2cm | m2 | 25
22 | KNR 2-31 0114/05 | D-04.04.02b | Warstwa dolna podbudowy z kruszywa łamanego (tłucznia sortowanego (31.5-63) o grubości po zagęszczeniu 10cm | m2 | 22.5
23 | KNR 2-31 0114/07 | D-04.04.02b | Warstwa górna podbudowy z kruszywa łamanego o grubości po zagęszczeniu 8cm | m2 | 22.5
24 | KNR 2-31 0114/08 | D-04.04.02b | Warstwa górna podbudowy z kruszywa łamanego o grubości po zagęszczeniu 8cm - za każdy dalszy 1cm (dla 2cm) | m2 | 22.5
4. PODBUDOWY
5. NAWIERZCHNIA
25 | KNR 2-31 0204/05 | D-05.02.01 | Nawierzchnie z tłucznia kamiennego z warstwą górną z tłucznia o grubości po zgęszczeniu 7cm | m2 | 9
26 | KNR 2-31 0204/04 | D-05.02.01 | Nawierzchnie z tłucznia kamiennego z warstwą dolną z tłucznia - za każdy dalszy 1cm ponad 10cm po zagęszczeniu dla 13cm | m2 | 9
27 | KNR 2-01 0129/06 | D-10.03.01b | Czasowe drogi kołowe i place z płyt żelbetowych - układanie płyt pełnych o powierzchni 1 sztuki ponad 3m2 | m2 | 13.5
5. NAWIERZCHNIA
6. UMOCNIENIA SKARP I DNA ROWU
28 | KNR 2-31 1004/02 | D-06.01.01 | Oczyszczenie ręczne dna potoku z luźnych kamieni i zanieczyszczeń | m2 | 50
29 | KNR 2-11 0405/02 | D-06.01.01 | Wykonanie bruku z kamienia naturalnego, umocninie dna wlotu i wylotu. | m2 | 18
30 | KNR 2-01 0510/03 | D-09.01.01 | Obsianie skarp w ziemi urodzajnej- | m2 | 30
31 | KNR 2-01 0510/01 | D-09.01.01 | Humusowanie skarp warstwą humusu grubości 5cm z obsianiem | m2 | 30
32 | KNR 2-01 0510/02 | D-09.01.01 | Humusowanie skarp warstwą humusu grubości 5cm z obsianiem - dodatek za każde dalsze 5cm humusu ponad 5cm do 10cm | m2 | 30
6. UMOCNIENIA SKARP I DNA ROWU
7. OZNAKOWANIE I URZĄDZENIA BEZPIECZEŃSTWA RUCHU
33 | KNR 2-31 0704/01 | D-07.05.01 | Bariery jednostronne o masie 1m 24kg SP06/02 po 8mb | m | 16
34 | KNR 2-31 0704/05 | D-07.05.01 | Zakończenie barier jednostronnych o masie 1m 24kg | m | 4
7. OZNAKOWANIE I URZĄDZENIA BEZPIECZEŃSTWA RUCHU
Razem k.b.
Podatek VAT 23%
Ogółem