## kosztorys ofertowy
KOSZTORYS OFERTOWY ZADANIE: BUDOWA DROGI LEŚNEJ I PLACU SKŁADOWEGO W LEŚNICTWIE SŁOBITY
CZĘŚĆ I - DROGA
Lp. | Podstawa | Opis | Jedn.obm. | Ilość | Cena jedn. | Wartość
ROBOTY PRZYGOTOWAWCZE, ZIEMNE- CPV 45 11 12 00-0
1 d.1 | D-01.01.01 | Roboty pomiarowe, granice, pkt. główne-geodeta. Pomiar geodezyjny - wykonawca - stała obsługa ge- odezyjna w trakcie budowy, zabezpieczenie istnieja- cych pkt. geodezyjnych. Pomiar powykonawczy | km | 0.576
2 d.1 | D-02.01.01 | Roboty ziemne wykon.koparkami podsiębiernymi w gr.kat.I-III (ścięcie poboczy wraz z zebraniem humu- su, ) z transp. Urobku samochod. samowyładowczymi odległość i miejsce wywozu urobku ustala wykonawca- z częściowym wykorzystaniem gruntu na budowie | m3 | 2592
3 d.1 | D-01.02.01 | Mechaniczne karczowanie pni, usunięcie korzeni wraz zasypaniem piaskiem zakupionym/ dowiezionym wraz z zagęszczeniem mechanicznym-wywóz na miejsce wskazane przez Inwestora-uporządkowanie terenu. Wszystkie karpy pozostałe po wycince, plus stare karpy znajdujące się na inwestycji. | szt. | 1228
2 |  | ODCINEK A-A
4 d.2 | D-04.01.01 | Mechaniczne wykonanie koryta, profilowanie i za- gęszczenie podłoża pod warstwy konstrukcyjne na całej szerokości w gruncie kat. I-III głębokości śred- nio 20 cm | m2 | 4119
5 d.2 | D-04.01.01 | Wywóz samochodami samowyładowczymi na miejs- ce wskazane przez Inwestora (odległośc uzgodnic z inwestorem) grunt. kat. I-IV | m3 | 823.8
6 d.2 | D-02.03.01c | Wzmocnienie podłoża geowłókniną seperacyjno-fil- tracyjną | m2 | 4119
7 d.2 | D-04.02.01 | Warstwa odsączająca z piasku. Zagęszczenie me- chaniczne. Grubość warstwy po zagęszczeniu 20 cm. | m2 | 4119
8 d.2 | D-04.04.04 | Podbudowa z kruszywa betonowego, przekrusz be- tonowy stabilizowany mechanicznie 0-63 o grubości po zagęszczeniu 30 cm | m2 | 3815.5
9 d.2 | D-04.04.02 | Podbudowa z kruszywa łamanego z surowca skal- nego 0/31,5 - warstwa o grubości po zagęszczeniu 15 cm | m2 | 2905
10.d2 | D-04.04.02 | Pobocza z kruszywa łamanego z surowca skalnego 0/31,5 lub - warstwa o grubości po zagęszczeniu 15 cm | m2 | 1002.375
3 |  | ODWODNIENIE TERENU - odcinek A-A
11 d.3 | D-02.01.01 | Roboty ziemne wykon.koparkami podsiębiernymi w gr.kat.I-III (wykopy pod rowy) z transp.urobku samo- chod.samowyładowczymi - odległość i miejsce wy- wozu urobku ustala wykonawca. Wykopy rowów wraz z oczyszczeniem, wycięciem z rowów krzewów, krzaków itp. wraz z utylizacją/wywozem na miejsce wskazane przez Inwestora. | m3 | 867
12 d.3 | D-03.01.03 | Przepusty rurowe - ława fundamentowa piaskowo- żwirowa 0/20 gr 20 cm | m3 | 8
13 d.3 | D-03.01.03 | Ścianki czołowe dla rur o śr. 60 cm. | ściank. | 12
14 d.3 | D-03.01.03 | Przepusty rurowe pod jezdnią rury HDPE z tworzy- wa o min SN8 o śr. 60 cm | m | 50
4 |  | ROBOTY WYKOŃCZENIOWE
15 d.4 | D-04.04.02 | Wyrównanie zjazdów z kruszywa stabilizowanego mechanicznie 0/31,5 mm stabilizowanego mecha- nicznie | m2 | 125
RAZEM KOSZTORYS (DROGA) NETTO
CZĘŚĆ II- PLAC
Lp. | Podstawa | Opis I Wyliczenia | j.m. | Ilość | Cena | Wartość
1 |  | ROBOTY PRZYGOTOWAWCZE, ZIEMNE- CPV 45 11 12 00-0
1 d.1 | D-01.01.01 | Roboty pomiarowe, granice, pkt. główne-geodeta. Po- miar geodezyjny - wykonawca - stała obsługa geodezyj- na w trakcie budowy, zabezpieczenie istniejacych pkt.geodezyjnych. Pomiar powykonawczy | km | 0.101
2 d.1 | D-02.01.01 | Roboty ziemne wykon.koparkami podsiębiernymi w gr. kat.I-III (ścięcie poboczy wraz z zebraniem humusu, ) z transp.urobku samochod. samowyładowczymi odległość i miejsce wywozu urobku ustala wykonawca- z częściowym wykorzystaniem gruntu na budowie | m3 | 950
3 d.1 | D-02.03.01 | Formowanie i zagęszczanie nasypów piaskiem dowie- zionym, zakupionym wraz zagęszczeniem mechanicznym | m3 | 42.41
4 d.1 | D-01.02.01 | Mechaniczne karczowanie pni, usunięcie korzeni wraz zasypaniem piaskiem zakupionym/ dowiezionym wraz z zagęszczeniem mechanicznym-wywóz na miejsce wska- zane przez Inwestora-uporządkowanie terenu. Wszyst- kie karpy pozostałe po wycince, plus stare karpy znajdujące się na inwestycji. | szt. | 72
2 |  | Odcinek B-B
5 d.2 | D-04.01.01 | Mechaniczne wykonanie koryta w gruncie kat. I-IV głębokości 20 cm - uporządkowanie dna wykopu, | m2 | 1577.5
6 d.2 | D-04.01.01 | Wywóz samochodami samowyładowczymi na miejsce wskazane przez Inwestora (odległośc uzgodnic z inwestorem) grunt. kat. I-IV | m3 | 315.5
7 d.2 | D-02.03.01c | Wzmocnienie podłoża geowłókniną seperacyjno-filtracyjną | m2 | 1577.5
8 d.2 | D-04.02.01 | Warstwa odsączająca z piasku. Zagęszczenie mecha- niczne. Grubość warstwy po zagęszczeniu 20 cm. | m2 | 1577.5
9 d.2 | D-04.04.04 | Podbudowa z kruszywa betonowego, przekrusz betono- wy stabilizowany mechanicznie 0-63 o grubości po za- gęszczeniu 30 cm | m2 | 1540.375
10 d.2 | D-04.04.02 | Podbudowa z kruszywa łamanego z surowca skalnego 0/31,5 - warstwa o grubości po zagęszczeniu 15 cm | m2 | 1429
11 d.2 | D-04.04.02 | Pobocze z kruszywa łamanego z surowca skalnego 0/31,5 - warstwa o grubości po zagęszczeniu 15 cm | m2 | 120
3 |  | ROBOTY WYKOŃCZENIOWE
12d.3 | D-04.04.02 | Wyrównanie zjazdów z kruszywa stabilizowanego me- chanicznie 0/31,5 mm stabilizowanego mechanicznie | m2 | 75
RAZEM KOSZTORYS (PLAC) NETTO
RAZEM KOSZTORYS NETTO (DROGA + PLAC)
VAT
RAZEM KOSZTORYS BRUTTO (DROGA + PLAC)