## Arkusz1
ZESTAWIENIE WYPOSAŻENIA - Załącznik Nr 9
L.P. | LOKALIZACJA | NAZWA | OPIS URZĄDZENIA | JEDNOSTKA MIARY | ILOŚĆ SZTUK. | Uwaga: Wymagane karty katalowe | Producent, model i symbol urządzenia
1. | Urząd Miejski w Przemyślu | Przełącznik Światłowodowy 12xSFP+ 4xLAN | Architektura sieci LAN: 1 Gigabit Ethernet Informacje dodatkowe: Forwarding Rate: 170 Mpps Switching Capacity: 240 Gbps Power Method: AC 100-20VAC/50-60 Hz Certyfikacje: CE, FCC, IC ESD/EMP Obsługiwane protokoły / Zgodność z normami: IEEE 802.1x Port PoE: nie Port konsoli: Port konsoli RJ45 Przepustowość (Gbps): 160.0 Rodzaj urządzenia przewodowego: Switch zarządzalny Zarządzanie przez WWW (Smart): tak Opis ogólny: min 12x FSP+ , 4x Rj45 1Gb/s | SZT. | 1 | Przedmiar pozycja 4.7 karta katalogowa TAK
2. | Urząd Miejski w Przemyślu | Moduły SFP fiber jednodomowy para | IEEE 802.3z 1000Base-FX Dwukierunkowa transmisja na pojedynczym włóknie jednodomowym Połączenie na odległości do 5Km Złącze typu LC SM Długość fali Tx 1550nm Długość fali Rx 1310nm prędkość 1.25 Gb/s | SZT. | 12 | Przedmiar pozycja 4.11 karta katalogowa NIE
3. | Urząd Miejski w Przemyślu | Przełącznik LAN 24x1000 MB/s | Ilość portów LAN: 24x [10/100/1000M (RJ45)] , 2x [1G (SFP)] , Standard sieci LAN: Gigabit Ethernet 10/100/1000 Mb/s Warstwa przełączania: 2 Interface, Przez przeglądarkę WWW, Podstawowe parametry techniczne: Interfejsy, zarządzanie siecią- 24 x porty 10/100/1000 RJ45 Ethernet, 2 x porty 1G SFP Ethernet Przepustowość Przełączania- 52 Gb/s Szybkość Przesyłania- 38.69 Mpps | SZT. | 1 | Przedmiar pozycja 4.8 Karta katalogowa TAK
4. | Plac Legionów/ Plac Na Bramie | Przełączniki Poe+ przemysłowe zarządzane | Porty LAN: 2 x port SFP 100/1000 Base-X, 8 x RJ45 10/100/1000 Base-T ( 2 x Hi-PoE, 6 x PoE (802.3af/at) ) Szybkość transmisji: 10 / 100 / 1000 Mb/s - 8 Portów LAN & PoE, 100 / 1000 Mb/s - 2 Porty SFP Maksymalna moc wyjściowa: 60 W / port Hi-PoE : 30 W / port PoE+ : moc: 120 W Zarządzanie przez WWW / konsolę: TAK IEEE 802.1Q VLAN Full Duplex: Half Duplex: Back Pressure Uwierzytelnianie portów IEEE 802.1x Załadowanie i odczyt pliku konfiguracji Logi systemowe zabezpieczenie przed wyładowaniami atmosferycznymi i różnicami potencjałów pomiędzy urządzeniami Zaprojektowany do zastosowań przemysłowych w szerokim zakresie temperatur. Zasilanie: 9 ... 57 V DC 48 ... 57 V PoE Temperatura pracy: -35 °C ... 70 °C | SZT. | 3 | Przedmiar pozycja 5.9 i 5.10 Karta katalogowa TAK
5. | Plac Legionów/ Plac Na Bramie | Zasilacze 48v na szynę Th35 din | moc: 120 W prąd wyjściowy: 2,5 A min napięcie wyjściowe: 48V DC, 48...55V DC napięcie zasilania: 90...264V AC, 127...370V DC podłączenie elektryczne: listwa zaciskowa montaż szyna TH35 DIN temperatura pracy: -20...70°C zabezpieczenie: przeciążenie, przegrzanie, przepięcie, zwarcie sprawność: 90% | SZT. | 3 | Przedmiar pozycja 5.22 Karta kataloowa NIE
6. | Plac Legionów/ Plac Na Bramie | Kamery (7-12) 8Mpx Ai statyczne Tubowe (metadane) + Akcesoria | Przetwornik obrazu 8MP, 1/1,8" CMOS, niskie natężenie oświetlenia, wysoka rozdzielczość obrazu Maks. wyjścia 8MP (3840×2160) @25fps/30fps Kodowanie H.264 i H.265, wysoki stopień kompresji Szeroka dynamiczna, dzień/noc, 3D NR, AWB, HLC, BLC ROI, SVC, SMART H.264+/H.265+, Motozoom 2.7mm~12mm; F1.2 funkcje: ANPR ,ochrona obwodowa, detekcja twarzy, rozpoznawanie obiektów człowiek, pojazd), metadane, inteligentna analiza real-time i zaawansowane wyszukiwanie, liczenie osób, zagubiony/pozostawiony obiekt, detekcja audio Alarm: 3 wejścia, 2 wyjścia; audio: 1 wejście, 1 wyjście; ; obsługuje max. Karta SD 256 GB Zasilanie 24V AC/12V DC/PoE (porty zasilania różnią się w zależności od zasilacza) Stopień ochrony IP67, IK10 Powłoka antykorozyjna (opcjonalnie) Warunki pracy -40°C ~+60°C / 10~95%RH + Uchwyt montażowy pod słupa oświetleniowego | SZT. | 6 | Przedmiar pozycja 5.1 Karta katalogowa TAK
7. | Plac Legionów/ Plac Na Bramie | Kamery (1-6) 8Mpx Ai statyczne Tubowe + Akcesoria | Przetwornik obrazu 8MP, 1/1,8" CMOS, niskie natężenie oświetlenia, wysoka rozdzielczość obrazu Maks. wyjścia 8MP (3840×2160) @25fps/30fps Kodowanie H.264 i H.265, wysoki stopień kompresji Szeroka dynamiczna, dzień/noc, 3D NR, AWB, HLC, BLC ROI, SVC, SMART H.264+/H.265+, Motozoom 2.7mm~12mm; F1.4 funkcje: ochrona obwodowa, detekcja twarzy, rozpoznawanie obiektów (człowiek, pojazd), inteligentna analiza real-time i zaawansowane wyszukiwanie, liczenie osób, zagubiony/pozostawiony obiekt, detekcja audio Alarm: 2 wejścia, 1 wyjścia; audio: 1 wejście, 1 wyjście; ; obsługuje max. Karta SD 256 GB | SZT. | 6 | Przedmiar pozycja 5.1 Karta katalogowa TAK
8. | Plac Legionów/ Plac Na Bramie | Kamera Obrotowa 4Mpx Ptz + Akcesoria | Kamera IP typu PTZ, 4Mpx, przetwornik 1/2.8 ” PS CMOS z obiektywem 4.9~156mm z zoomem optycznym 30×, IR do 150m, H.265+/H.264+/MJPEG, WDR(120dB), funkcje inteligentne, 1/1 audio; 2 wej alarm, obudowa zewnętrzna IP67, IK10, funkcje automatyki: 300 presetów, 5 ścieżek, 8 tras, auto-scan, auto-pan, microSD 256 Gb, zasilanie: AC24V, PoE+(802.3at). +Uchwyt montażowy pod słupa oświetleniowego | SZT. | 1 | Przedmiar pozycja 5.2 Karta katalogowa TAK
9. | Plac Legionów/ Plac Na Bramie | System Detekcji Radarowej(radar bezpieczeństwa) +Akcesoria | Częstotliwość pracy 20-25 GHz 4 Wyjścia alarmowe Zakres pracy 100 m / kąt 110 inteligentne śledzenie Zasilanie: 12 V DC / 24 V AC / PoE Temperatura pracy o C: -30 ~ +70 C IP67/IK09 Filtrowanie celu | SZT. | 1 | Przedmiar pozycja 5.6 Karta katalogowa TAK
10. | Plac Legionów/ Plac Na Bramie | Czujki PIR + MW | Temperatura pracy: -30°C ~ 54°C kąt widzenia: 85° zasięg detekcji: 8x12m cyfrowe przetwarzanie sygnału metoda detekcji: podwójny PIR (Dual) MW (10.544 GHz) ochrona sabotażowa przed otwarciem i oderwaniem zasilanie: DC 12V/12mA normy EN50131-1, EN50130-4, EN50130-5 Uchwyt montażowy pod słupa oświetleniowego | SZT. | 9 | Przedmiar pozycja 5.3 Karta katalogowa TAK
11. | Plac Legionów/ Plac Na Bramie | Zasilacz 12v na szynę Th35 Din | Napięcie wyjściowe 12 V A Zakres mocy min 24 W Wysoka wydajność do 85% Regulacja napięcia Zakres temperatury otoczenia podczas pracy od - 10°C do 55°C. Ochrona Przerwany obwód, przeciążenie i zwarcie są stabilne Dioda LED wskazująca stan Wyjście/styk sygnalizacji napięcia wyjściowego prawidłowe | SZT. | 1 | Przedmiar pozycja 5.22 Karta katalogowa NIE
12. | Komenda Miejska Policji w Przemyślu | Serwer Główny NVR (KMP w Przemyślu) +wyposażenie | Jeden lub dwa procesory procesor osiągający łączny wynik min 23000 ptk. w testach wydajności na stronie https://www.cpubenchmark.net/high_end_cpus.html Ranking z 23.09.2021 Mocowanie 1U,2U 4 x kieszeń dysku 3.5"lub 2.5” 16 sloty na pamięć RAM min Obsługa max. 2 procesorów 4 x RJ45 LAN 1Gbps 32 GB GB DDR4 2133 MHz nie gorsze niż RAID 0, 1, 10 Dwa redundantne zasilacze HotPlug min 500W Obudowa typu Rack +Dysk twardy 2x2TB HDD lub 2x 240SSD | SZT. | 1 | Przedmiar pozycja 3.6 Karta katalogowa TAK
13. | Urząd Miejski w Przemyślu | Serwer UTM (Urząd Miasta) +wyposażenie | Sprzętowy lub programowy spełniające następujące funkcje ROUTING DHCP VLAN Nat Przepustowość Firewall 4 Gbps Przepustowość VNP IPS 2.4 Gbps Przepustowość IPSec - AES GCM 175 Mbps Minima; liczba tuneli VPN: 80 Minimalna Liczba Klientów SSL VPN: 20 175 Mbps Interfejsy Ethernet 10/100/1000 4x Mocowanie rack 19 | SZT. | 1 | Przedmiar pozycja 4.6 Karta katalogowa TAK
14. | Komenda Miejska Policji w Przemyślu | Komputer Stacjonarny Zestaw + wyposażenie | Obudowa ATX Zasilacz 600W 80 Gold + nie gorszy Procesor: osiągający wynik min 10500 ptk na stronie https://www.cpubenchmark.net/high_end_cpus.html Ranking z 23.09.2021 Radiator o parametrach TDP max: 120 W (dodatkowy) Pamięć ram 16GB DDR 4 minimum Płyta Główna 4 Sloty Pamięci SATA 3.0 Port NVMe Karta graficzna lub 2 karty, łącznie 4 porty HDMI/DISPLAYPORT 4GB RAM DDR5 minimum Dysk SSD 2x240 GB SATA 3.0 minimum pojemności Myszka + Klawiatura Wireless Kabel zasilający | SZT. | 1 | Przedmiar pozycja 2.4 Karta katalogowa TAK
15. | Komenda Miejska Policji w Przemyślu | Monitory 42-43 do podglądu obrazu na żywo + wyposażeniem | przystosowany do pracy ciągłej, w pomieszczeniach zamkniętych Przekątna ekranu: 42" - 43" Proporcje ekranu: 16:9 Rozdzielczość: 1920 x 1080 Liczba wyświetlanych kolorów: 16,7 mln Czas reakcji matrycy: 8 ms nie większy niż Kontrast: 1200:1 nie mniejszy niż Kąt widzenia: (H)178° x (V)178° Wejścia sygnałów Wejścia HDMI: 1 Audio Parametry elektryczne Warunki pracy: 24h/7 dni Konstrukcja Mocowanie VESA + uchwyt ramowy dopasowany do monitor regulacja w 3 osiach wytrzymałość nacisku 30 KG | SZT. | 4 | Przedmiar pozycja 2.3 Karta katalogowa TAK
16. | Urząd Miejski w Przemyślu | System Awaryjnego Zasilania UPS +Wyposażenie Szafa dystrybucyjna | Mocowanie rack 19 typ zasilacza: online moc skuteczna: 2400W moc pozorna: 3000VA napięcie wyjściowe: 230V ±5% / 50-60Hz kształt napięcia wyjściowego: sinusoida ilość gniazd wyjściowych: min 4x Schuko akumulator: 50A /12V nie mniejszy niż interfejs RS-232, USB 2.0 wyświetlacz LCD wyłącznik EPO Tak zabezpieczenie przeciwprzepięciowe RJ45 (in/out) Tak inteligentne zabezpieczenia przeciwprzepięciowe, przeciążeniowe i zwarciowe Tak + eleaty do mocowania w szafie Rack | SZT. | 1 | Przedmiar pozycja 4.3 Karta katalogowa TAK
17. | Komenda Miejska Policji w Przemyślu | System Awaryjnego Zasilania UPS +pomieszczenie operatora | Wolno stojący typ zasilacza: online moc skuteczna: 2400W moc pozorna: 3000VA napięcie wyjściowe: 230V ±5% / 50-60Hz kształt napięcia wyjściowego: sinusoida ilość gniazd wyjściowych: min 4x Schuko akumulator: 50A /12V nie mniejszy niz interfejs RS-232, USB 2.0 wyświetlacz LCD wyłącznik EPO Tak zabezpieczenie przeciwprzepięciowe RJ45 (in/out) Tak inteligentne zabezpieczenia przeciwprzepięciowe, przeciążeniowe i zwarciowe Tak Moduł SNMP Tak interfejsy: RS232, Ethernet ethernet: 10/100Mbps + Kabel zasilający w zestawie | SZT. | 1 | Przedmiar pozycja 2.7 Karta katalogowa TAK
18. | Komenda Miejska Policji w Przemyślu | Klawiatura PTZ | wyświetlacz LCD wbudowany joystick 3-axis oraz manipulator 3D klawisze funkcyjne do zarządzania PTZ interfejsy: 1x RS-485, 1x RS-422, 1x RS-232, 1x USB interfejs Ethernet: 1x RJ45 10/100 Base-T możliwość łączenia kaskadowo obsługiwane protokoły: DH2 (rejestratory) – Wymagane DH-SD1, PELCO-D, PELCO-P - Wymagane | SZT. | 1 | Przedmiar pozycja 2.1 Karta katalogowa TAK
19. | Plac Legionów/ Plac Na Bramie | Karty pamięci micro SD 256 | Pojemność nominalna: 256GB Typ - klasa: Micro SDXC Max transfer odczytu: 100 MB/s Max transfer zapisu: 40 MB/s Karta z specjalnym przeznaczeniem w zastosowaniach systemach monitoringowych | SZT. | 13 | Przedmiar pozycja 5.1 i 5.2 Karta katalogowa TAK
20. | Urząd Miejski w Przemyślu | Kontroler Wifi-HOTSPOT | Urządzenie do zarządzania Siecią Wifi dopasowane do nadajników Obsługa do 5 urządzeń Zarządzanie Interfejs sieciowy 1x gigabitowy port Ethernet 10/100/1000 Mb/s Interfejs konfiguracji Przeglądarka internetowa lub Bluetooth | SZT. | 1 | Przedmiar pozycja 4.12 Karta katalokowa TAK
21. | Komenda Miejska Policji w Przemyślu | Dyski twarde HDD 10 TB 24/7 | Przeznaczanie :Dysk specjalny do rejestratorów pojemność: 10TB prędkość obrotowa: 7.2k rpm cache: 256MB interfejs: SATA III, 6Gbps format: 3.5'' +Do każdego dysku kieszeń do 3.5 do dell r720 | SZT. | 4 | Przedmiar pozycja 3.2 Karta katalogowa TAK
22. | Komenda Miejska Policji w Przemyślu | Pamięć ddr3 64GB | DDR3 dopasowana do serwera dell R720 4x16 GB pojemność Rodzaj pamięci ECC REGISTERED Częstotliwość1333MHz | SZT. | 1 | Przedmiar pozycja 3.3 Karta katalogowa NIE
23. | Plac Legionów/ Plac Na Bramie | Wifi-HOTSPOT + akcesoria | Tryb pracy Access point Zastosowanie zewnętrzne Standard WiFi 802.11n (gen.4) min 300MB/s System Mesh Tak Standard szyfrowania WPA2 ZŁĄCZA Port LAN 10/100/1000 Obsługa PoE Tak Anteny 2x wyjścia antenowe Minimalna moc z anten 25 dBi 5Ghz Częstotliwość pracy 2.4 GHz 5 GHz Dopuszczalna temperatura pracy: Od -30 do 70 st. C Vlan +Uchwyty do mocowania (słup) | SZT. | 2 | Przedmiar pozycja 5.4 Karta katalogowa TAK
24. | Plac Legionów/ Plac Na Bramie | Dali 2.0 Sterownik zestaw urządzeń | Komunikacja Rj45 LAN Min 42 porty wejściowe Cyfrowe 12/24 DC Główny sterownik odporność na temperatury pracy -10C +55C Mocowanie na szynę Th35 Zasilanie 12v/24/v DC (lub osobny zasilacz na szynie TH35) Harmonogramy czasowe programowalne Obsługa Protokołu Http:// do zarzadzania Możliwość budowy programów (logiki) Obsługa Dali Zabezpieczenie przepięciowe 24v Zasilacz Dali 18V (lub wbudowany) 2 kanałowy elektroniczny wyłącznik nadprądowy 24v 10A - regulacja | KPL. | 1 | Przedmiar pozycja 5.20 Karta katalogowa TAK
25. | Plac Legionów/ Plac Na Bramie | Słup (maszt) oświetleniowy | Słup 6 -cio rurowy stalowy ocynkowany osadzany w gruncie wysokość 12 m wysięgnik 1,5 m pod katem 5° zabezpieczony elastomerem do wysokości 1,5 m | SZT. | 2 | Przedmiar pozycja 1.11 Karta katalogowa NIE
26. | Plac Legionów/ Plac Na Bramie | Oprawa oświetleniowa | korpus oprawy wykonany z ciśnieniowego odlewu aluminiowego o stopniu ochrony przed wnikaniem pyłu i wody nie mniejszym niż IP66, klosz oprawy wykonany z płaskiego, hartowanego szkła o odporności udarowej nie mniejszej niż IK08, układ zasilający oprawy wyposażony w wyjście umożliwiające kontrolę temperatury panelu LED i zabezpieczać panel LED przed przegrzaniem trwałość oprawy L95 (aproksymowana dla Ta = 25oC) dla czasu pracy 100.000h. skuteczność świetlną co najmniej 135 lm/W (wyliczona z uwzględnieniem wszystkich strat jako strumień świetlny oprawy do całkowitej mocy końcowej oprawy) temperatura barwowa emitowanego światła 4000k (+/- 10%), wskaźnik oddawania barw Ra nie mniejszy niż 70, ochrona przeciwprzepięciowa 6 kV zasilacz wyposażony w interfejs DALI układ zasilający wyposażony w funkcję utrzymania stałego strumienia (CLO) w czasie zakładanej trwałości tj. 100000h uchwyt mocujący oprawę zintegrowany z korpusem i umożliwiający zabudowę oprawy na słupie / wysięgniku o średnicy od 48mm do 60mm oraz regulację nachylenia oprawy: przy montażu bezpośrednio na słupie: od -90o do +15o, przy montażu na wysięgniku: od -15o do +15o. oprawa posiada deklaracje zgodności CE (WE) oraz certyfikaty ENEC i ENEC+, lub równoważne, oprawa spełnia wymogi normy bezpieczeństwa fotobiologicznego lamp i systemów lampowych IEC 62471, ryzyko fotobiologiczne - grupa ryzyka 0 (RG0) oprawa przy ustawieniu 0° nie może emitować światła w górną półprzestrzeń zgodnie z Rozporządzeniem Komisji Europejskiej nr 245/2009 z dnia 18 marca 2009r. (Dz. Urzędowy UE z dnia 24.03.2009r.), oprawa wykonana w II klasie ochrony przeciwporażeniowej oprawa oznakowana w sposób zapewniający jednoznaczną identyfikację wyrobu (typ, strumień świetlny, moc, barwa światła, data produkcji), umieszczoną zarówno na jego opakowaniu zewnętrznym jak i wewnątrz oprawy. | SZT. | 12 | Przedmiar pozycja 1.14 Karta katalogowa TAK