## Arkusz1
Nazwa i adres wykonawcy |  | KOSZTORYS OFERTOWY ZAŁĄCZNIK NR 2 DNIA ….....................
Modernizacja drogi powiatowej nr 2337C Żnin - Jadowniki - Szczepanowo od km do km 7+320 do km 8+558, o dł. 1,238 km w m. Kierzkowo
Lp. | Opis robót | Jedn. miary | ilość jednostek | cena jedn. netto | wartość netto
1 | Frezowanie nawierzchnii bitumicznej na włączeniach wraz z transportem destruktu na miejsce składowe Zamawiającego na terenie budowy | m2 | 20 | 0 | 0
2 | Wykonanie warstwy wyrównawczej z betonu asfaltowego AC16W KR3-4 o śr. grubości 4 cm wraz z oczyszczeniem nawierzchni, skropieniem emulsją asfaltową w ilości 0,5 kg/1m2 i transportem mieszanki do miejsca wbudowania (128 m x 5,1 m = 625,80 m2; 180 m x 5,1 m =918 m2; 100 m x 6,5 m = 650 m2, zjazd na drogę gminną 350 m2 + 153 m2) Razem 2696,80 m2 | m2 | 2696.8 | 0 | 0
3 | Wykonanie warstwy ścieralnej z betonu asfaltowego AC11S KR3-4 o śr. gr. 5 cm wraz z oczyszczeniem nawierzchni, skropieniem emulsją asfaltową w ilości 0,5 kg/1m2 i transportem mieszanki do miejsca wbudowania (1138 m x 5,1 m =5803,8 m2; 100 m x 6,5 m = 650,00 m2; zjazd droga gminna 350 m2; zjazd DP2365- 200 m2 + 153 m2 | m2 | 7153.8 | 0 | 0
4 | Uzupełninie zjazów kruszywem łamanym 0-31,5 mm o średniej grubości 10 cm po zagęszczeniu (parking przy cmentarzu 40 m x 3 m = 120,00 m2; zjazdy na pola i do posesji 6 szt. x 15 m2 = 90 m2) + 45 m2 | m2 | 255 | 0 | 0
5 | Wzmocnienie istniejącej podbudowy tłuczniowej zjazdu na droge gminną z kruszywa łamanego 0-31,5 mm układanego mechanicznie o gr. 10 cm po zagęszczeniu | m2 | 350 | 0 | 0
6 | Odtworzenie (odmulenie) rowu na średnią głebokość 0,8 m wraz z odwozem urobku na miejsce składowe Wykonawcy | m | 160 | 0 | 0
7 | Oczyszczenie przepustu o średnicy 500 mm (zamulenie powyżej 50%) | m | 10 | 0 | 0
8 | Ścięcie poboczy na szerokości 1,0 m wraz z odwozem urobku na miejsce składowe Wykonawcy (grubość nanosu od 10 cm do 15 cm) 1238 m x 2 =2476 m2 | m2 | 2476 | 0 | 0
9 | Wykonanie poboczy z kruszywa łamanego 0-31,5 mm stabilizowanego mechanicznie o śr. grubości 15 cm po zagęszczeniu i na szerokości 0,75 m (2476 m x 0,75 m = 1857 m2) | m2 | 1857 | 0 | 0
10 | Ustawienie barier N2W3 (2x12 m) słupek co 2 m, 4 zakończenia | m | 24 | 0 | 0
|  |  |  | NETTO | 0
|  |  |  | Vat23% | 0
|  |  |  | BRUTTO | 0
…....................................
podpis