## Arkusz1
Załącznik Nr 8 do SWZ
Przedmiar robót
Przebudowa drogi powiatowej nr 4784 Kosowo - Klony - Gola na odcinku Gola - Klony od km 0+000 do km 0+400
Lp | Podstawa wyceny | Opis robót, obliczenia | Jedn. miary | Ilość jedn.
I ROBOTY PRZYGOTOWAWCZE
1. | KNNR 1 0104-04 | Odtworzenie trasy dróg w terenie pagórkowatym 0,400 | km | 0.4
II ROBOTY ZIEMNE
2. | KNR 2-01 0126-01 | Mechaniczne usunięcie warstwy ziemi urodzajnej zalegającej na istniejącej nawierzchni grubości do 15cm strona lewa 171,0x1,0=171,00 | m² | 171
3. | KNR 2-01 0202-04 0208-02 | Roboty ziemne wykonywane koparkami podsiębiernymi o poj. łyżki 0,25m³ w gruncie kat. III z transportem urobku na odl. do 5km po drogach o nawierzchni utwardzonej samochodami samowyładowczymi - roboty związane z poszerzeniem jezdni i zjazdów gr. 42cm a) poszerzenie jezdni (0,00+1,30)x0,5x30=19,50 1,30x48,07=62,49 (1,30+2,0)x0,5x48,36=79,79 1,60x50,89=81,42 1,60x23,45=37,52 1,60x43,20=69,12 (1,60+2,0)x0,5x45,16=81,29 2,0x110,87=221,74 b) zjazdy - zjazd na drogę śródpolną (9,0+4,0)x0,5x8,0=52,00 - zjazd na dukt leśny (7,0+4,0)x0,5x5,0=27,50 732,37x0,42=307,60 | m³ | 307.6
III PODBUDOWA
4. | KNNR 6 1005-03 | Mechaniczne oczyszczenie istniejącej nawierzchni bitumicznej - obustronne krawędzie na szerokości 1,0m 400,00x1,0x2,0 | m² | 800
5. | KNNR 6 1005-07 | Skropienie emulsją asfaltową kationową C60B10ZM średniorozpadową podbudowy pomocniczej z mieszanki kruszywa niezwiązanego w ilości 0,5 kg/m² (poszerzenie jezdni i zjazdów) | m² | 732.37
6. | KNNR 6 1005-07 | Skropienie emulsją asfaltową kationową C60B3ZM szybkorozpadową istniejącej nawierzchni oraz podbudowy zasadniczej na poszerzeniu jezdni i zjazdach - drogi (4,0+6,0)x0,5x30,0=150,0 6,0x48,07=288,42 (6,0+5,50)x0,5x48,36=278,07 5,5x50,89=279,90 5,5x43,20=237,60 (5,5+6,0)x0,5x45,16=259,67 6,0x11087=665,22 - zjazd droga śródpolna (9,0+4,0)x0,5x8,0=52,00 dukt leśny (7,0+4,0)x0,5x5,0=27,50 | m² | 2367.36
7. | KNNR 6 0109-02 | Podbudowa pomocnicza, warstwa ulepszonego podłoża z mieszanki kruszywa związanego cementem klasy C3,0/4,0 wyprodukowana w wytwórni betonów (Rm≤4,0MPa), po zagęszczeniu gr. 15cm pielęgnowanie piaskiem i wodą roboty na poszerzeniach jezdni i zjazdów a) poszerzenie jezdni (0,00+1,30)x0,5x30=19,50 1,30x48,07=62,49 (1,30+2,0)x0,5x48,36=79,79 1,60x50,89=81,42 1,60x23,45=37,52 1,60x43,20=69,12 (1,60+2,0)x0,5x45,16=81,29 2,0x110,87=221,74 b) zjazdy - zjazd na drogę śródpolną (9,0+4,0)x0,5x8,0=52,00 - zjazd na dukt leśny (7,0+4,0)x0,5x5,0=27,50 | m² | 732.37
8. | KNNR 6 0113-02 | Jednowarstwowa podbudowa pomocnicza z mieszanki kruszywa niezwiązanego C90/3 uziarnienie 0/63mm o grubości po zagęszczeniu 20cm - roboty na poszerzeniach i zjazdach obmiar jak w pozycji 7 | m² | 732.37
9. | KNNR 6 0110-03 | Podbudowa zasadnicza z mieszanek mineralno-bitumicznych asfaltowych AC22P dla KR3 wg WT-1 i WT-2 o grubości po zagęszczeniu 7cm, krotność=0,875 obmiar jak w pozycji 7 | m² | 732.37
IV NAWIERZCHNIA
10. | KNNR 6 0108-02 | Mechaniczne ułożenie w-wy profilującej z betonu asfaltowego AC11S dla KR3 średnio grubości 5cm 2367,36x0,125 kg/m² | Mg | 295.92
11. | KNR AT-03 0104-09 | Geokompozyt do wzmocnienia nawierzchni bitumicznej na połączenia istniejącego poszerzenia z istniejącą jezdnią. Zastosować geokompozyt frezowalny. Rodzaj siatki 50/50 – surowiec zbrojący z włókna szklanego o wysokiej odporności temperaturowej. Baza – geowłóknina PP3. Wytrzymałość krótkotrwała na rozciąganie w kierunku poprzecznym ≥ 50/50 kN/m. Wydłużenie przy zerwaniu zarówno w kierunku podłużnym jak i w kierunku poprzecznym powinno wynosić≤ 3 %. Wielkość oczek ok. 40mm x 40mm. Funkcja wzmacniająca i przeciwspękaniowa. Siatkę wbudować na uprzednio wyrównanej nawierzchni bitumicznej zgodnie z zaleceniem producenta skropić nawierzchnię odpowiednim lepiszczem w odpowiedniej ilości. Siatkę rozłożyć na całej szerokości nawierzchni bitumicznej z właściwym załadunkiem, określonym przez producenta siatki. Zabezpieczyć siatką przed jej przemieszczeniem przytwierdzając ją do nawierzchni wstrzeliwanymi pneumatycznie hartowanymi gwożdziami9 metalowymi z podkładkami do wzmocnienia nawierzchni bitumicznej 400x1 | m² | 400
V ROBOTY WYKOŃCZENIOWE
12. | KNNR 6 0204-06 | Nawierzchnia pobocza z destruktu bitumicznego gr. średnia 10cm str. Prawa 400x1,0 str. Lewa 229x1,0 | m² | 629
13. | KNNR 6 0703-01 | Bariery stalowe jednostronne o masie 24 kg/m ustawione po prawej stronie przebudowy | mb | 32
14. | KNNR 6 1201 | Oznakowanie poziome, linie ciagłe krawędziowe wykonane mechacznicznie 400x2x0,12 | m² | 96