## Arkusz1
ZP.270.20.2022 |  |  | Załącznik nr 2 do SWZ
KOSZTORYS OFERTOWY
„Utrzymanie dróg leśnych wraz z infrastrukturą towarzyszącą będących w zarządzie Nadleśnictwa Cisna w 2022 r.”
Lp. | Podstawa | Opis | Jedn.przedm. | Ilość | Cena jedn. | Wartość
1 | Utrzymanie dróg
1 d.1 | KNR 2-01 0223-02 | Oczyszczenie z namułu lub pogłębienie rowów przydrożnych, cieków- przystokowych lub kanałów melioracyjnych wykonywane na odkład koparkami pod- siębiernymi o pojemności łyżki 0,25m3 i objętości wykopu na 1m rowu lub kanału do 1,5m3 w gruncie kategorii III z wbudowaniem urobku w nasypy lub rozgarnię- ciem poza poboczem drogowym w sposób zapewniający odpływ wód opadowych. rowy odwadniające dróg leśnych i składów drewna | m3 | 1026
2 d.1 | KNR 2-01 0223-03 analogia | Pogłębienie rowów wykonywane na odkład koparkami podsiębiernymi opojemności łyżki 0,25m3 i objętości wykopu na 1m rowu, rzeki lub kanału do 1, 5m3 w gruncie kategorii IV z wbudowaniem urobku w nasypy lub rozgarnięciem poza poboczem drogowym w sposób zapewniający odpływ wód opadowych. | m3 | 135.15
3 d.1 | KNR 2-01 0217-04 analogia | Wykopy oraz przekopy w gruncie kategorii III wykonywane na odkładko- parkami podsiębiernymi o pojemności łyżki 0,25m3 likwidacja osuwisk przeciw- skarpy rowów, wykopy przy wymianie rurociągów, obniżenie niwelety zjazdów na szlaki zrywkowe itp. | m3 | 240
4 d.1 | KNR 2-31 0103-05 analogia | Mechaniczne profilowanie i zagęszczenie podłoża pod warstwy konstrukcyjne nawierzchni w gruncie kat. V-VI - odhumusowanie poboczy drogowych, usuwanie błota z jezdni drogowych, nawierzchni składów drewna itp. odhumusowanie poboczy drogowych | m2 | 1750
5 d.1 | KNR 2-31 0107-01 | Wyrównywanie niewielkich ubytków istniejących podbudów lub nawierzchni tłucz- niowychw postaci wyboi lub płytkich kolein z zaklinowaniem tłuczniem sortowanym frakcji 4-45mm zagęszczanym mechanicznie o średniej grubości warstwy po zagęszczeniu do 10cm. uzupełnienie wyboi w nawierzchniach tłuczniowych dróg leśnych głębokości do 10cm | m3 | 190
6 d.1 | KNR 2-31 0107-02 | Uzupełnienie ubytków i odkształceń istniejących podbudów i nawierzchni tłuczniowych jezdni drogowych lub zjazdów na składy drewna tłuczniem kamiennym frakcji 4-63mm zagęszczanym mechanicznie o średniej grubości warstwy po zagęszczeniu ponad 10-20cm uzupełnienie wyboi lub krótkich kolein o głębokości ponad 10cm. w nawierzchniach dróg | m3 | 180
7 d.1 | KNR 2-01 0233-02 | Mechaniczne plantowanie terenów gruntowych lub gruntowo-tłuczniowych składów drewna, zjazdów na szlaki zrywkowe spycharkami gąsienicowymi o mocy 55kW (75kM) grunt kategorii III uszkodzone nawierzchnie składów drewna lub poboczy drogowych | m2 | 1100
8 d.1 | KNR 2-31 1404-02 | Oczyszczenie przepustów o śr. 0.6 m z namułu | m | 54
9 d.1 | KNR 2-31 1404-03 | Oczyszczenie przepustów o śr. 0.8 m z namułu | m | 30
10 d.1 | Kalkulacja indywidualna Uproszczona | Wymiana lub uzupełnienie drewnianych wodospustów długości 6m wg załączonego rysunku | szt | 34
11 d.1 | KNR 2-31 0816-03 | Rozebranie przepustów rurowych - rury betonowe o śr. 60 cm | m | 6
12 d.1 | Kalkulacja indywidualna | Rury HDPE karbowane o średnicy 60cm przepustów rurowych pod zjazdami | m | 6
13 d.1 | KNR 2-31 1002-04 | Powierzchniowe utrwalanie nawierzchni drogowych emulsją asfaltową grysem kamiennym frakcji 16-25 w ilości 18.0 dm3/m2 | m2 | 360
14 d.1 | KNR 2-31 1002-03 | Powierzchniowe utrwalanie nawierzchni drogowych emulsją asfaltową grysem kamiennym frakcji 12-16 w ilości 13.0 dm3/m2 | m2 | 360
15 d.1 | KNR 2-31 1002-01 | Powierzchniowe utrwalanie nawierzchni drogowych emulsją asfaltową grysem kamiennym frakcji 5-8 w ilości 8.0 dm3/m2 | m2 | 360
16 d.1 | KNR-W 2-01 0208-08 0210-04 analogia | Roboty ziemne wykonywane koparkami podsiębiernymi 0.60 m3 w ziemi kat. IV uprzednio zmagazynowanej w hałdach z transportem urobku samochodami samowyładowczymi na odległość 5 km - analogia- kat. gr. V-VI | m3 | 110
17 d.1 | KNR 2-11 1103-08 analogia | Transport lądowy elementów betonowych i żelbetowych o masie ponad 400 kg na odległość do 0.5 km z załadunkiem i wyładunkiem mechanicznym - transport płyt drogowych o wymiarach 300x150x15 (15 szt) | t | 24
18 d.1 | KNR 2-11 1103-08 | Transport lądowy elementów betonowych i żelbetowych o masie ponad 400 kg - dodatek za każde dalsze 0.5 km nie dalej jak na odległość 3 km z załadunkiem i wyładunkiem mechanicznym - dla 3 km | t | 24
Razem dział: Utrzymanie dróg
2 | Utrzymanie obiektów retencyjnych
19 d.2 | KNR 2-21 0112-01 | Wykaszanie traw na groblach zbiorników za pomocą kos spalinowych. | m2 | 15000
20 d.2 | KNR 2-01 0109-06 | Ręczne ścinanie i karczowanie rzadkich krzaków i podszycia przy pomocy pilarki | ha | 0.4
21 d.2 | kalk. własna | Wymiana całych lub części uszkodzonych barier drewnianych. Bariery złożone ze słupków 12 x12 cm co 100 cm oraz pochwytów podwójnych z krawędziaków o wymiarach 10 x 10cm. | m | 30
22 d.2 | kalk. własna | Odtworzenie umocnień narzutami kamiennymi z kamienia technicznego grubości 30 cm. | m2 | 15
Razem dział: Utrzymanie obiektów retencyjnych
Łączna wartość netto
Podatek VAT
Łączna wartość brutto
Dokument musi być złożony pod rygorem nieważności w formie elektronicznej lub w postaci elektronicznej opatrzonej podpisem zaufanym lub podpisem osobistym.