## Arkusz
Przedmiar
Lp. | Podstawa | Nr spec. techn. | Opis i wyliczenia | j.m. | Poszcz. | Razem
PRZEDMIAR: Modernizacja dróg gminnych nr 120538K ul. Os. Wł. Łokietka w km 0+000 do km 0+085, 120532K. ul. Batalionów Chłopskich, ul. Jana III Sobieskiego w km 0+000 do km 1+502 w miejscowości Wolbrom.
1 |  |  | Prace przygotowawcze
1 d.1 | Kalkulacja indywidualna |  | Opracowanie projekt organizacji ruchu tymczasowej i stałej oraz projektów roboczych towarzyszących | obiekt
|  |  | 1 | obiekt | 1
[5 empty] | RAZEM | 1
2 |  |  | Roboty przygotowawcze drogowe
2 d.2 | KNNR 6 0702-05 |  | Wdrożenie tymczasowej organizacji ruchu - znaki i ustawienie oznakowania, utrzymanie i likwidacja | kpl
|  |  | 1 | kpl | 1
[5 empty] | RAZEM | 1
3 d.2 | KNR 2-01 0119-03 |  | Roboty pomiarowe przy liniowych robotach ziemnych - trasa drogi w terenie równinnym | km
|  |  | 1.8 | km | 1.8
[5 empty] | RAZEM | 1.8
4 d.2 | KNR 2-01 0103-07 |  | Ścinanie drzew piłą mechaniczną (śr. do 50 cm) | szt.
|  |  | 3 | szt. | 3
[5 empty] | RAZEM | 3
5 d.2 | KNR 2-01 0110-02 |  | Wywożenie karpiny na odległość do 2 km | mp
|  |  | 18.7 | mp | 18.7
[5 empty] | RAZEM | 18.7
6 d.2 | KNR 2-01 0126-01 |  | Usunięcie warstwy ziemi urodzajnej (humusu) o grubości do 15 cm za pomocą spycharek | m2
|  |  | 75,8 * 6 + 37,6 * 6 + 67,2 * 3,2 + 12 * 2 + 4 * 2 + 6 * 3,5 + 2 * 8,4 | m2 | 965.24
[5 empty] | RAZEM | 965.24
3 |  |  | Roboty rozbiórkowe
7 d.3 | KNR 2-31 0703-03 |  | Rozbiórka tablic znaków drogowych, słupków, znaków zakazu, nakazu, ostrzegawczych, informacyjnych, słupków blokujących, odbojników, poręczy | szt.
|  |  | 149 | szt. | 149
[5 empty] | RAZEM | 149
8 d.3 | KNR AT-03 0101-01 |  | Roboty remontowe - cięcie piłą nawierzchni bitumicznych na gł. do 10 cm | m
|  |  | 194.4 | m | 194.4
[5 empty] | RAZEM | 194.4
9 d.3 | KNR AT-03 0102-04 |  | Roboty remontowe - frezowanie nawierzchni bitumicznej o gr. 10 cm z wywozem materiału z rozbiórki na odl. do 1 km | m2
|  |  | 346,8 * 4,4 + 135,8 * 4,2 + 274,5 * 4,9 + 159,1 * 4,7 + 90,7 * 3,5 + 116,5 * 3,7 + 172,5 * 4,5 + 79,7 * 6 + 79,7 * 4,6 + 79,7 * 4,6 + 22,5 + 42,8 + 12,2 + 4,6 + 8,4 + 9,2 + 12,5 + 16,0 + 2,8 + 140 * 5 | m2 | 7756.29
[5 empty] | RAZEM | 7756.29
10 d.3 | KNR 2-31 0801-01 | D.01.02.04 | Ręczne rozebranie nawierzchni betonowej o grubości 10-20 cm wraz z odcięciem piłą od pozostałej nawierzchni - różne elementy nawierzchni betonowej - bez odzysku | m2
|  |  | 48 + 92 + 12 + 6 + 7,3 + 14 | m2 | 179.3
[5 empty] | RAZEM | 179.3
11 d.3 | KNR 2-31 0801-01 | D.01.02.04 | Ręczne rozebranie nawierzchni betonowej o grubości 10 cm - płyty ażurowe, kostka betonowa, płytki chodnikowe - z odzyskiem i z ułożeniem na palety | m2
|  |  | 298 + 476 + 329 + 80 + 122 + 235 + 304 + 59 + 85 + 28 + 78 + 2036 + 61 | m2 | 4191
[5 empty] | RAZEM | 4191
12 d.3 | KNR 2-31 0813-03 | D.01.02.04 | Rozebranie krawężników betonowych 15x30, 20x30 cm i obrzeży 8 cm x 30 cm na podsypce cementowo-piaskowej | m
|  |  | 3282 | m | 3282
[5 empty] | RAZEM | 3282
13 d.3 | KNR 2-31 0812-03 | D.01.02.04 | Rozebranie ław pod krawężniki z betonu | m3
|  |  | 3282 * (0,15 * 0,15) | m3 | 73.845
[5 empty] | RAZEM | 73.845
14 d.3 | KNR 4-04 1103-04 | D.01.02.04 | Wywiezienie gruzu z terenu rozbiórki na składowisko Wykonawcy wraz z utylizacją | m3
|  |  | 73,85 + 3282 * 0,2 * 0,3 + 7056 * 0,1 + 179 * 0,15 | m3 | 1003.22
[5 empty] | RAZEM | 1003.22
15 d.3 | KNR 4-04 1103-04 | D.01.02.04 | Załadunek i wywiezienie materiału na paletach z rozbiórki na składowisko Zamawiającego | m3
|  |  | 4191 * 0,1 | m3 | 419.1
[5 empty] | RAZEM | 419.1
4 |  |  | Roboty ziemne
16 d.4 | KNR 2-01 0202-03 |  | Roboty ziemne wykonywane koparkami przedsiębiernymi o poj łyżki 0.40 m3 w gruncie kat. IV z transportem urobku samochodami samowyładowczymi na odległość do 1 km | m3
|  |  | (75,8 * 6 + 37,6 * 6 + 67,2 * 3,2 + 12 * 2 + 4 * 2 + 6 * 3,5 + 2 * 8,4) * 0,4 + (346,8 * 4,4 + 135,8 * 4,2 + 274,5 * 4,9 + 159,1 * 4,7 + 90,7 * 3,5 + 116,5 * 3,7 + 172,5 * 4,5 + 79,7 * 6 + 79,7 * 4,6 + 79,7 * 4,6 + 22,5 + 42,8 + 12,2 + 4,6 + 8,4 + 9,2 + 12,5 + 16,0 + 2,8) * 0,4 | m3 | 3208.612
[5 empty] | RAZEM | 3208.612
17 d.4 | KNR 2-01 0218-03 |  | Wykopy oraz przekopy wykonywane koparkami podsiębiernymi 0.60 m3 na odkład w gruncie kat. IV | m3
|  |  | 1636 | m3 | 1636
[5 empty] | RAZEM | 1636
18 d.4 | KNR 2-01 0235-02 |  | Formowanie i zagęszczanie nasypów o wys. do 3.0 m spycharkami w gruncie kat. III-IV | m3
|  |  | 744 | m3 | 744
[5 empty] | RAZEM | 744
5 |  |  | Kanały rurowe i uzbrojenie kanalizacji
19 d.5 | KNR 2-18 0501-03 |  | Kanały rurowe - podłoża z materiałów sypkich o grubości 20 cm | m2
|  |  | 368 * 0,6 | m2 | 220.8
[5 empty] | RAZEM | 220.8
20 d.5 | KNR-W 2-18 0408-03 |  | Kanały z rur PVC łączonych na wcisk o śr. zewn. 200 mm | m
|  |  | 368 | m | 368
[5 empty] | RAZEM | 368
21 d.5 | KNR 2-18 0625-01 |  | Studzienki ściekowe z gotowych elementów betonowe o śr. 500 mm z osadnikiem i syfonem i wpustem ulicznym | szt.
|  |  | 28 | szt. | 28
[5 empty] | RAZEM | 28
Przedmiar
Lp. | Podstawa | Nr spec. techn. | Opis i wyliczenia | j.m. | Poszcz. | Razem
6 |  |  | Odwodnienie wykopów drogowe
22 d.6 | KNR 2-01 0607-02 |  | Igłofiltry o śr. do 50 mm wpłukiwane w grunt bezpośrednio bez obsypki na głębokość do 6 m | szt.
|  |  | 42 | szt. | 42
[5 empty] | RAZEM | 42
7 |  |  | Podbudowa
23 d.7 | KNR 2-23 0104-01 0104-02 |  | Podbudowa z kruszyw łamanych - warstwa dolna o grubości 20 cm - jezdnia, parkingi i chodniki | m2
|  |  | 14461.99 | m2 | 14461.99
[5 empty] | RAZEM | 14461.99
24 d.7 | KNNR 6 0113-06 |  | Warstwa górna podbudowy z kruszyw łamanych o grubości po zagęszczeniu 20 cm - jezdnia, parkingi i chodniki | m2
|  |  | 14461.99 | m2 | 14461.99
[5 empty] | RAZEM | 14461.99
8 |  |  | Roboty brukarskie
25 d.8 | KNR 2-31 0403-03 | D.08.01.01 | Krawężniki betonowe proste o wymiarach 20x30 cm na podsypce cementowo-piaskowej | m
|  |  | 3127 | m | 3127
[5 empty] | RAZEM | 3127
26 d.8 | KNR 2-31 0402-04 | D.08.01.01 | Ława pod krawężniki betonowa C 16/20 z oporem | m3
|  |  | 3127 * 0,0925 | m3 | 289.248
[5 empty] | RAZEM | 289.248
27 d.8 | KNR 2-31 0407-05 | D.08.03.01 | Obrzeża betonowe o wymiarach 30x8 cm na podsypce cementowo-piaskowej z wypełnieniem spoin zaprawą cementową | m
|  |  | 1792 | m | 1792
[5 empty] | RAZEM | 1792
28 d.8 | KNR 2-31 0402-03 | D.08.01.01 | Ława pod obrzeża betonowa zwykła z betonu C 16/20 | m3
|  |  | 1792 * 0,045 | m3 | 80.64
[5 empty] | RAZEM | 80.64
29 d.8 | KNR 2-31 0511-03 | D.05.03.23 | Nawierzchnie z kostki brukowej grubość 8 cm na podsypce cementowo-piaskowej | m2
|  |  | 2425.7 | m2 | 2425.7
[5 empty] | RAZEM | 2425.7
30 d.8 | KNNR 10 1604-02 |  | Schody na skarpach | m bieg.
|  |  | 28 | m bieg. | 28
[5 empty] | RAZEM | 28
9 |  |  | Nawierzchnie bitumiczne
31 d.9 | KNR 2-31 1004-06 | D.04.03.01 | Mechaniczne czyszczenie nawierzchni drogowej ulepszonej (bitum)- przed ułożeniem warstwy ścieralnej | m2
|  |  | 346,8 * 4,4 + 135,8 * 4,2 + 274,5 * 4,9 + 159,1 * 4,7 + 90,7 * 3,5 + 116,5 * 3,7 + 172,5 * 4,5 + 79,7 * 6 + 79,7 * 4,6 + 79,7 * 4,6 + 22,5 + 42,8 + 12,2 + 4,6 + 8,4 + 9,2 + 12,5 + 16,0 + 2,8 + 298 + 476 + 329 + 80 + 122 + 235 + 304 + 59 + 85 + 28 + 78 + 2036 + 61 + 324 + 120 + 55 + 290 | m2 | 12036.29
[5 empty] | RAZEM | 12036.29
32 d.9 | KNR 2-31 1004-07 | D.04.03.01 | Skropienie nawierzchni drogowej | m2
|  |  | 346,8 * 4,4 + 135,8 * 4,2 + 274,5 * 4,9 + 159,1 * 4,7 + 90,7 * 3,5 + 116,5 * 3,7 + 172,5 * 4,5 + 79,7 * 6 + 79,7 * 4,6 + 79,7 * 4,6 + 22,5 + 42,8 + 12,2 + 4,6 + 8,4 + 9,2 + 12,5 + 16,0 + 2,8 + 298 + 476 + 329 + 80 + 122 + 235 + 304 + 59 + 85 + 28 + 78 + 2036 + 61 + 324 + 120 + 55 + 290 | m2 | 12036.29
[5 empty] | RAZEM | 12036.29
33 d.9 | KSNR 6 0308-03 |  | Nawierzchnie z mieszanek mineralno-bitumicznych asfaltowych o grubości 6 cm (warstwa wiążąca) | m2
|  |  | 346,8 * 4,4 + 135,8 * 4,2 + 274,5 * 4,9 + 159,1 * 4,7 + 90,7 * 3,5 + 116,5 * 3,7 + 172,5 * 4,5 + 79,7 * 6 + 79,7 * 4,6 + 79,7 * 4,6 + 22,5 + 42,8 + 12,2 + 4,6 + 8,4 + 9,2 + 12,5 + 16,0 + 2,8 + 298 + 476 + 329 + 80 + 122 + 235 + 304 + 59 + 85 + 28 + 78 + 2036 + 61 + 324 + 120 + 55 + 290 | m2 | 12036.29
[5 empty] | RAZEM | 12036.29
34 d.9 | KNR 2-31 1004-07 | D.04.03.01 | Skropienie nawierzchni drogowej | m2
|  |  | 346,8 * 4,4 + 135,8 * 4,2 + 274,5 * 4,9 + 159,1 * 4,7 + 90,7 * 3,5 + 116,5 * 3,7 + 172,5 * 4,5 + 79,7 * 6 + 79,7 * 4,6 + 79,7 * 4,6 + 22,5 + 42,8 + 12,2 + 4,6 + 8,4 + 9,2 + 12,5 + 16,0 + 2,8 + 298 + 476 + 329 + 80 + 122 + 235 + 304 + 59 + 85 + 28 + 78 + 2036 + 61 + 324 + 120 + 55 + 290 | m2 | 12036.29
[5 empty] | RAZEM | 12036.29
35 d.9 | KSNR 6 0309-02 |  | Nawierzchnie z mieszanek mineralno-bitumicznych asfaltowych o grubości 4 cm (warstwa ścieralna) | m2
|  |  | 346,8 * 4,4 + 135,8 * 4,2 + 274,5 * 4,9 + 159,1 * 4,7 + 90,7 * 3,5 + 116,5 * 3,7 + 172,5 * 4,5 + 79,7 * 6 + 79,7 * 4,6 + 79,7 * 4,6 + 22,5 + 42,8 + 12,2 + 4,6 + 8,4 + 9,2 + 12,5 + 16,0 + 2,8 + 298 + 476 + 329 + 80 + 122 + 235 + 304 + 59 + 85 + 28 + 78 + 2036 + 61 + 324 + 120 + 55 + 290 | m2 | 12036.29
[5 empty] | RAZEM | 12036.29
10 |  |  | Roboty wykończeniowe i porządkowe
36 d.10 | KNR 2-01 0506-02 |  | Plantowanie skarp i terenów równinnych wykonywanych ręcznie w gruntach kat. IV | m2
|  |  | 1724 | m2 | 1724
[5 empty] | RAZEM | 1724
37 d.10 | KNR 2-31 1406-04 | D.03.02.01 | Regulacja pionowa studzienek dla zaworów wodociągowych i gazowych | szt.
|  |  | 46 | szt. | 46
[5 empty] | RAZEM | 46
38 d.10 | KNR 2-31 1406-02 |  | Regulacja pionowa studzienek dla kratek ściekowych ulicznych | szt.
|  |  | 157 | szt. | 157
[5 empty] | RAZEM | 157
39 d.10 | Wycena własna | D.03.02.01 | Przebudowy kolidujących przyłączy wodociągowych, sieci oraz gazowych w związku z realizacją kanalizacji deszczowej wg wskazań i pod nadzorem właściciela sieci | kpl
|  |  | 8 | kpl | 8
[5 empty] | RAZEM | 8
40 d.10 | Wycena własna | D.03.02.01 | Przestawienie istniejących słupów energetycznych lub teletechnicznych wraz z przełączeniem sieci pod nadzorem i wg wskazań włąściciela urządzeń | kpl
|  |  | 12 | kpl | 12
[5 empty] | RAZEM | 12
41 d.10 | KNR 4-05II 0201-04 |  | Ręczne czyszczenie kanałów kołowych sieci zewnętrznej o śr. 0.20 m, 0,30 m 0.40 m, 0.50 m wypełnionych osadem do 1/3 wysokości kanału | m
|  |  | 244 | m | 244
[5 empty] | RAZEM | 244
42 d.10 | KNR 4-05II 0219-03 |  | Ręczne czyszczenie studzienek ściekowych i przykanalików | kpl.
|  |  | 23 | kpl. | 23
[5 empty] | RAZEM | 23
43 d.10 | KNR 2-31 1403-01 |  | Ręczne oczyszczenie korytek betonowych z namułu - z odwiezieniem urobku | m
|  |  | 86 | m | 86
[5 empty] | RAZEM | 86
44 d.10 | KNR 2-11 0411-01 |  | Wykonanie ubezpieczenia płytami ażurowymi typu "Krata" mała o wym. 60x40x8 | m2
|  |  | 384 | m2 | 384
[5 empty] | RAZEM | 384
45 d.10 | Kalkulacja indywidualna |  | Opracowanie dokumentacji powykonawczej i uzyskanie pozwolenia na użytkowanie lub innego dokumentu umożliwiającego użytkowanie drogi | obiekt
|  |  | 1 | obiekt | 1
[5 empty] | RAZEM | 1
11 |  |  | Urządzenia BRD
46 d.11 | KNR 2-31 0702-02 |  | Słupki blokujące U-12b o śr. 60 mm | szt.
|  |  | 38 | szt. | 38
[5 empty] | RAZEM | 38
47 d.11 | KNNR-W 10 2103-02 |  | Oznakowania - znaki informacyjne zakazu i nakazu i inne - słupki z rur stalowych 70 mm do znaków wraz z tarczami znaków | szt.
|  |  | 74 | szt. | 74
[5 empty] | RAZEM | 74
48 d.11 | KSNR 6 0705-02 |  | Oznakowanie poziome jezdni farbą chlorokauczukową - linie segregacyjne i krawędziowe ciągłe malowane mechanicznie | m2
|  |  | 342 | m2 | 342
[5 empty] | RAZEM | 342
49 d.11 | KNR 2-02 1207-01 |  | Balustrady schodowe z prętów stalowych przymocowane do policzków śrubami lub spawane | m
|  |  | 12 | m | 12
[5 empty] | RAZEM | 12
12 |  |  | Tablice promocyjne
50 d.12 | KNNR-W 10 2103-02 |  | Oznakowania - znaki informacyjne promocyjne - słupki i tarcze - wymiar min. 1,2 m x 0,8 m | szt.
|  |  | 2 | szt. | 2
[5 empty] | RAZEM | 2