## KI III etap
KOSZTORYS OFERTOWY
“ZABEZPIECZENIE OSUWISKA WRAZ Z ODBUDOWĄ ODCINKA DROGI POWIATOWEJ NR 1349R BRZEZINY – JASZCZUROWA – STĘPINA W M. JASZCZUROWA W KM 4+450 – 5+129" etap III
L.p. | NR poz. wg zestawienia | Nr spec. | Podstawa | Wyszczególnienie elementów | Jedn. | ETAP 3
[6 empty] | Ilość | Cena jedn. | Wartość
| 1 | D-01.00.00 | Element | ROBOTY PRZYGOTOWAWCZE |  |  |  | 0
1 | 1.1 | D 00.00.00 |  | Koszt dostosowania sie do warunków kontraktu i wymagań SST | kpl. | 1 |  | 0
2 | 1.2 |  |  | Opracowanie projektu organizacji ruchu na czas prowadzenia robót, wraz z uzyskaniem wszelkich niezbędnych uzgodnień i zezwoleń - ruch wahadłowy na drodze na czas wykonywania palisad, odbudowy skarpy, odwodnienia, oraz prowadzenia robót związanych z przebudową drogi. | kpl. | 2 |  | 0
3 | 1.3. |  |  | Wprowadzenie organizacji ruchu zgodnie z zatwierdzonym POR i utrzymanie oznakowania w czasie trwania robót | kpl. | 1 |  | 0
4 | 1.4 |  |  | Koszty odwodnienia terenu budowy | kpl. | 1 |  | 0
5 | 1.5 | D 01.01.01 | KNR 201/119/4 | Roboty pomiarowe przy liniowych robotach ziemnych, trasa dróg w terenie pagórkowatym lub podgórskim.Wyznaczenie trasy i punktów wysokościowych w terenie pagórkowatym lub podgorskim.Wyznaczenie trasy drogi wraz z wszystkimi niezbędnymi robotami geodezyjnymi koniecznymi do wykonania w trakcie realizacji kontraktu. | km | 0.4 |  | 0
6 | 1.6 |  | KNR 201/126/1 | Usunięcie warstwy ziemi urodzajnej (humus) przy pomocy koparek, grubość warstwy do 20 cm | m2 | 3000 |  | 0
7 | 1.7 |  | KNR 201/211/5 (2) | Transport humusu samochodami samowyładowczymi do 5·km, w ziemi uprzednio zmagazynowanej w hałdach, koparka 0,40·m3, grunt kategorii I-III, spycharka 55·kW, samochód 5-10·t. | m3 | 450 |  | 0
8 | 1.8 | D 01.02.01 | KNR 201/103/5 | Karczowanie istniejących pni drzew z utylizacją karpiny mechanicznie, fi 50-70 cm | szt | 21 |  | 0
9 | 1.9 |  |  | Sprawdzenie terenu robót pod kątem występowania niewybuchów | m2 | 5000 |  | 0
| 2 | D-02.00.00 | Element | ROBOTY ZIEMNE |  |  |  | 0
10 | 2.1 |  |  | Wykopy oraz przekopy wykonane na odkład koparkami przedsiębiernymi o poj.łyżki 0.25 m3 w gr.kat. III-IV z transportem na odkład, częściowo do ponownego wykorzystania . Miejsce odkładu zapewni Wykonawca i musi być ono zaakceptowane przez Inżyniera. Wykop pod konstrukcje oporowe i zasypanie, oraz w związku z korektą trasy i niwelety jezdni. | m3 | 5040 |  | 0
11 | 2.2 |  |  | Wywiezienie gruntu z wykopu przy mechanicznym załadowaniu i wyładowaniu, załadowanie koparko-ładowarką samochodów samowyładowczych. Wywiezienie poza teren robót, oraz utylizacja na koszt Wykonawcy. | m3 | 1200 |  | 0
| 7 | M-21.03.00 | Element | PRZYPORA KM 4+538 (Grupa 1) |  |  |  | 0
12 | 7.1 |  |  | Roboty pomiarowe przy liniowych robotach ziemnych, na drogach w terenie pagórkowatym lub górskim- wytyczenie pali żelbetowych wraz z belką oczepową | km | 0.04 |  | 0
13 | 7.2 |  |  | Wykonanie wraz z rozbiórką tymczasowych dróg i placów technologicznych wraz z robotami ziemnymi, oraz wykonaniem nawierzchni z płyt drogowych gr. 15cm w celu umożliwienia dojazdu ciężkiego sprzętu w miejsce wykonania robót specjalistycznych | m2 | 120 |  | 0
14 | 7.3 |  |  | Wiercenie pali średnicy 600mm w gruncie kat I-III w celu wykonania pali CFA. Całkowita ilość pali 84 szt, długość pojedynczego pala średnio 12,0m. | m | 1008 |  | 0
15 | 7.4 |  |  | Wywóz wraz z utylizacją urobku gruntu wydobytego podczas wiercenia pala. | m3 | 284.8608 |  | 0
16 | 7.5 |  |  | Betonowanie pompą na samochodzie pali CFA średnicy 600 mm i długości 12,0m betonem klasy B30. Uwzględniono wsp. Zwiększający 1,30 z uwagi na rozpór betonu w gruncie. | m3 | 370.319 |  | 0
17 | 7.6 |  |  | Montaż zbrojenia pala w świeżej mieszance betonowej. Zbrojenie wykonane z kształtownika stalowego typu HEB240 stal S235 lub innych równowaznych o Wx.min.=938mm3x103. Całkowita długość pojedynczego zbrojenia 12,0m, g=±83,2 kg/m | kg | 83865.6 |  | 0
18 | 7.7 | M 21.03.01 |  | Wykonanie warstwy chudego betonu gr. 15cm pod zwieńczenie palisady - na lądzie, beton klasy C16/20 (B20), wraz z deskowaniem bocznym. | m3 | 20.025 |  | 0
19 | 7.8 |  |  | Wykonanie skucia głowic pali ponad poziom warstwy wyrównawczej z chudego betonu. | m3 | 42.2016 |  | 0
20 | 7.9 |  |  | Wykonanie deskowania belki oczepowej zwieńczenia palisady deskowaniem systemowym wg Projektu Wykonawcy | m2 | 121.5 |  | 0
21 | 7.10 |  |  | Wykonanie zbrojenia zwieńczenia palisady ze stali klasy A-IIIN. Zakup, transport, przygotowanie i wbudowanie zbrojenia. Obmiar wg rys. konstrukcyjnego przypory oraz Tabela 1. Konstrukcja palisady górnej pręty 20 mm | kg | 9232.86 |  | 0
22 | 7.11 |  |  | Wykonanie betonowania oczepu zwieńczenia pali - na lądzie, beton klasy C25/30 (B30) - przypora górna, str. L drogi. Długość przypory L=37,40 m. Przygotowanie, szalowanie, betonowanie, pielęgnacja betonu, rozszalowanie zwieńczenia. | m3 | 66.75 |  | 0
23 | 7.12 |  |  | Izolacje przeciwwilgociowe powłokowe poziome wykonywane na zimno z roztworu asfaltowego - pierwsza warstwa | m2 | 121.5 |  | 0
24 | 7.13 |  |  | Izolacje przeciwwilgociowe powłokowe poziome wykonywane na zimno z roztworu asfaltowego - druga warstwa | m2 | 121.5 |  | 0
| 8 | M-21.03.00 | Element | PRZYPORA KM 4+575 (Grupa 2) |  |  |  | 0
25 | 8.1 |  |  | Roboty pomiarowe przy liniowych robotach ziemnych, na drogach w terenie pagórkowatym lub górskim- wytyczenie pali żelbetowych wraz z belką oczepową | km | 0.04 |  | 0
26 | 8.2 |  |  | Wykonanie wraz z rozbiórką tymczasowych dróg i placów technologicznych wraz z robotami ziemnymi, oraz wykonaniem nawierzchni z płyt drogowych gr. 15cm w celu umożliwienia dojazdu ciężkiego sprzętu w miejsce wykonania robót specjalistycznych | m2 | 120 |  | 0
27 | 8.3 |  |  | Wiercenie pali średnicy 600mm w gruncie kat I-III w celu wykonania pali CFA. Całkowita ilość pali 84 szt, długość pojedynczego pala średnio 12,0m. | m | 1008 |  | 0
28 | 8.4 |  |  | Wywóz wraz z utylizacją urobku gruntu wydobytego podczas wiercenia pala. | m3 | 284.8608 |  | 0
29 | 8.5 |  |  | Betonowanie pompą na samochodzie pali CFA średnicy 600 mm i długości 12,0m betonem klasy B30. Uwzględniono wsp. Zwiększający 1,30 z uwagi na rozpór betonu w gruncie. | m3 | 370.319 |  | 0
30 | 8.6 |  |  | Montaż zbrojenia pala w świeżej mieszance betonowej. Zbrojenie wykonane z kształtownika stalowego typu HEB240 stal S235 lub innych równowaznych o Wx.min.=938mm3x103. Całkowita długość pojedynczego zbrojenia 12,0m, g=±83,2kg/m | kg | 83865.6 |  | 0
31 | 8.7 | M 21.03.01 |  | Wykonanie warstwy chudego betonu gr. 15cm pod zwieńczenie palisady - na lądzie, beton klasy C16/20 (B20), wraz z deskowaniem bocznym. | m3 | 20.025 |  | 0
32 | 8.8 |  |  | Wykonanie skucia głowic pali ponad poziom warstwy wyrównawczej z chudego betonu. | m3 | 42.2016 |  | 0
33 | 8.9 |  |  | Wykonanie deskowania belki oczepowej zwieńczenia palisady deskowaniem systemowym wg Projektu Wykonawcy | m2 | 121.5 |  | 0
34 | 8.10 |  |  | Wykonanie zbrojenia zwieńczenia palisady ze stali klasy A-IIIN. Zakup, transport, przygotowanie i wbudowanie zbrojenia. Obmiar wg rys. konstrukcyjnego przypory oraz Tabela 1. Konstrukcja palisady górnej pręty 20 mm | kg | 9232.86 |  | 0
35 | 8.11 |  |  | Wykonanie betonowania oczepu zwieńczenia pali - na lądzie, beton klasy C25/30 (B30) - przypora górna, str. L drogi . Długość przypory L=37,40 m. Przygotowanie, szalowanie, betonowanie, pielęgnacja betonu, rozszalowanie zwieńczenia. Obmiar wg rys. konstrukcyjnego przypory oraz Tabela 1. Konstrukcja palisady górnej. | m3 | 66.75 |  | 0
36 | 8.12 |  |  | Izolacje przeciwwilgociowe powłokowe poziome wykonywane na zimno z roztworu asfaltowego - pierwsza warstwa | m2 | 121.5 |  | 0
37 | 8.13 |  |  | Izolacje przeciwwilgociowe powłokowe poziome wykonywane na zimno z roztworu asfaltowego - druga warstwa | m2 | 121.5 |  | 0
| 9 | M-21.03.00 | Element | PRZYPORA KM 4+610 (Grupa 3) |  |  |  | 0
38 | 9.1 |  |  | Roboty pomiarowe przy liniowych robotach ziemnych, na drogach w terenie pagórkowatym lub górskim- wytyczenie pali żelbetowych wraz z belką oczepową | km | 0.04 |  | 0
39 | 9.2 |  |  | Wykonanie wraz z rozbiórką tymczasowych dróg i placów technologicznych wraz z robotami ziemnymi, oraz wykonaniem nawierzchni z płyt drogowych gr. 15cm w celu umożliwienia dojazdu ciężkiego sprzętu w miejsce wykonania robót specjalistycznych | m2 | 120 |  | 0
40 | 9.3 |  |  | Wiercenie pali średnicy 600mm w gruncie kat I-III w celu wykonania pali CFA. Całkowita ilość pali 84 szt, długość pojedynczego pala średnio 12,0m. | m | 1008 |  | 0
41 | 9.4 |  |  | Wywóz wraz z utylizacją urobku gruntu wydobytego podczas wiercenia pala. | m3 | 284.8608 |  | 0
42 | 9.5 |  |  | Betonowanie pompą na samochodzie pali CFA średnicy 600 mm i długości 12,0m betonem klasy B30. Uwzględniono wsp. Zwiększający 1,30 z uwagi na rozpór betonu w gruncie. | m3 | 370.319 |  | 0
43 | 9.6 |  |  | Montaż zbrojenia pala w świeżej mieszance betonowej. Zbrojenie wykonane z kształtownika stalowego typu HEB240 stal S235 lub innych równoważnych o Wx.min.=938 mm3x103. Całkowita długość pojedynczego zbrojenia 12,0m, g=±83,2kg/m | kg | 83865.6 |  | 0
44 | 9.7 | M 21.03.01 |  | Wykonanie warstwy chudego betonu gr. 15cm pod zwieńczenie palisady - na lądzie, beton klasy C16/20 (B20), wraz z deskowaniem bocznym. | m3 | 20.025 |  | 0
45 | 9.8 |  |  | Wykonanie skucia głowic pali ponad poziom warstwy wyrównawczej z chudego betonu. | m3 | 42.2016 |  | 0
46 | 9.9 |  |  | Wykonanie deskowania belki oczepowej zwieńczenia palisady deskowaniem systemowym wg Projektu Wykonawcy | m2 | 121.5 |  | 0
47 | 9.10 |  |  | Wykonanie zbrojenia zwieńczenia palisady ze stali klasy A-IIIN. Zakup, transport, przygotowanie i wbudowanie zbrojenia. Obmiar wg rys. konstrukcyjnego przypory oraz Tabela 1. Konstrukcja palisady górnej pręty 20 mm | kg | 9232.86 |  | 0
48 | 9.11 |  |  | Wykonanie betonowania oczepu zwieńczenia pali - na lądzie, beton klasy C25/30 (B30) - przypora górna, str. L drogi Długość przypory L=37,40 m. Przygotowanie, szalowanie, betonowanie, pielęgnacja betonu, rozszalowanie zwieńczenia. Obmiar wg rys. konstrukcyjnego przypory oraz Tabela 1. Konstrukcja palisady górnej. | m3 | 66.75 |  | 0
49 | 9.12 |  |  | Izolacje przeciwwilgociowe powłokowe poziome wykonywane na zimno z roztworu asfaltowego - pierwsza warstwa | m2 | 121.5 |  | 0
50 | 9.13 |  |  | Izolacje przeciwwilgociowe powłokowe poziome wykonywane na zimno z roztworu asfaltowego - druga warstwa | m2 | 121.5 |  | 0
| 15 | D-00.00.00 | Element | DROGA POWIATOWA ROBOTY PRZYGOTOWAWCZE |  |  |  | 0
51 | 15.1 |  |  | Wykonanie korytowania pod drogę tymczasową gr. do 0,3m. | m2 | 1130 |  | 0
52 | 15.2 |  |  | Wykonanie warstwy odsączającej gr. 15 cm pod drogę tymczasową. | m2 | 1130 |  | 0
53 | 15.3 |  |  | Wykonanie nawierzchni drogi tymczasowej z płyt drogowych gr. 15 cm wraz z rozbiórką, z jednokrotnym przełożeniem. | m2 | 678 |  | 0
54 | 15.4 |  |  | Wykonanie nawierzchni poboczy drogi tymczasowej z mieszanki kruszywa 0-31,5mm gr. 15 cm wraz z rozbiórką dwukrotnie | m2 | 452 |  | 0
55 | 15.5 |  |  | Utrzymanie drogi tymczasowej na czas wykonywania robót - dwukrotnie | m2 | 678 |  | 0
56 | 15.6 |  |  | Geodezyjna inwentaryzacja powykonawcza w wersji papierowej (drukowanej) oraz w wersji elektronicznej dla Zamawiającego. | szt. | 1 |  | 0
| 16 | D-02.00.00 | Element | DROGA POWIATOWA ROBOTY ZIEMNE |  |  |  | 0
57 | 16.1 |  |  | Roboty ziemne wykonywane mechanicznie z transportem urobku samochodami samowyładowczymi. Budowa nasypu z pospółki lub z gruntu przepuszczalnego W tym nasyp związany z wykonywaniem konstrukcji oporowych, oczepów, korektą niwelety, korektą trasy drogi wojewódzkiej, oraz korekta skarp korpusu drogowego. | m3 | 800 |  | 0
58 | 16.2 |  | KNR 201/235/1 (2) | Formowanie i zagęszczanie nasypów., grunt kategorii I-II. | m3 | 800 |  | 0
59 | 16.3 |  | KNR 201/237/3 (3) | Zagęszczanie nasypów walcami, walec samojezdny statyczny, grunt sypki kategorii I-II, | m3 | 800 |  | 0
60 | 16.4 |  |  | Plantowanie (obrobienie na czysto) skarp i nasypów wykonywanych mechanicznie, grunt kat.I | m2 | 1050 |  | 0
| 17 | D-01.02.04 | Element | DROGA POWIATOWA ROBOTY ROZBIÓRKOWE |  |  |  | 0
61 | 17.1 | D 01.02.04 | KNR 231/803/3 | Rozebranie nawierzchni z mieszanek mineralno-bitumicznych, mechanicznie, grubość nawierzchni 25·cm, średnia szerokość jezdni 5,0m | m2 | 1040 |  | 0
62 | 17.2 |  | ANALIZA WŁASNA | Rozebranie nawierzchni z mieszanek mineralno-bitumicznych, w miejscu głównego jęzora osuwiskowego (dokładanie warstw nawierzchni asfaltowej na przestrzeni lat) - średnia grubość ok. 80 cm. | m3 | 175 |  | 0
63 | 17.3 |  | KNR 404/1103/1 | Wywiezienie materiału z rozbiórki przy mechanicznym załadowaniu poza teren budowy wraz z utylizacją | m3 | 393.75 |  | 0
64 | 17.4 |  | KNR 231/804/3 | Rozebranie podbudowy z kruszywa mechanicznie, grubość średnia 25cm - szerokość 6,0m ze złożeniem na odkładzie | m2 | 1090 |  | 0
65 | 17.5 |  | KNR 231/816/4 | Rozebranie przepustów rurowych - betonowe ścianki czołowe i ławy betonowe | m3 | 18 |  | 0
66 | 17.6 |  | KNR 404/1103/1 | Wywiezienie gruzu z terenu rozbiórki przy mechanicznym załadowaniu i wyładowaniu,poza teren budowy wraz z utylizacją. | m3 | 18 |  | 0
| 18 | D-04.00.00 | Element | DROGA POWIATOWA PODŁOŻE |  |  |  | 0
67 | 18.1 | D 04.01.01 | KNR 231/103/4 | Profilowanie i zagęszczanie podłoża pod warstwy konstrukcyjne nawierzchni, mechanicznie, grunt kategorii·I-IV. Szerokość podłoża średnio 6,5m. | m2 | 1320 |  | 0
68 | 18.2 | D 04.05.01 | KNR 231/111/3 | Wykonanie podbudowy z gruntu stabilizowanego cementem wykonywane sprzętem mechanicznym, mieszarki doczepne, grubość podbudowy po zagęszczeniu 30·cm wraz z profilowaniem i zagęszczeniem. | m2 | 1320 |  | 0
69 | 18.3 |  | KNR 231/118/2 | Pielęgnacja podbudowy z gruntu stabilizowanego cementem, hydrolitem | m2 | 1320 |  | 0
| 19 | D-04.04.02 | Element | DROGA POWIATOWA PODBUDOWA |  |  |  | 0
70 | 19.1 | D0 04.04.01 | KNR 231/114/5 | Wykonanie warstwy mrozochronnej z kruszywa naturalnego CBR >40, grubość warstwy po zagęszczeniu 15·cm, wraz z profilowaniem i zagęszczeniem. | m2 | 1320 |  | 0
71 | 19.2 | D0 04.04.02 | KNR 231/114/5 | Wykonanie podbudowy z kruszyw, tłuczeń, warstwa dolna, grubość warstwy po zagęszczeniu 20·cm, wraz z profilowaniem i zagęszczeniem. | m2 | 2774 |  | 0
72 | 19.3 |  |  | Oczyszczenie i skropienie warstw konstrukcyjnych emulsją asfaltową - przed warstwą podbudowy asfaltowej. | m2 | 2774 |  | 0
73 | 19.4 | D 04.07.01 | KNR 231/110/1 | Wykonanie podbudowy z mieszanek mineralno-bitumicznych, mieszanki o lepiszczu asfaltowym, grubość warstwy po zagęszczeniu8cm· wraz z profilowaniem i zagęszczeniem. Podbudowa z betonu asfaltowego AC22P 35/50 gr. 8cm | m2 | 2774 |  | 0
| 20 | D-05.00.00 | Element | DROGA POWIATOWA NAWIERZCHNIA |  |  |  | 0
74 | 20.1 | D 10.10.01 | KNR 202/607/1 | Ułożenie geosiatki na połączeniach | m2 | 200 |  | 0
75 | 20.2 |  |  | Oczyszczenie i skropienie warstw konstrukcyjnych emulsją asfaltową - przed warstwą wiążącą. | m2 | 200 |  | 0
76 | 20.3 | D 05.03.05 | KNR 231/310/1 | Wykonanie nawierzchni z mieszanek mineralno-bitumicznych grysowych, asfaltowe, warstwa wyrównawczo-wiążąca o grubości 8·cm. Nawierzchnia z betonu AC 16W, warstwa wiążąca | m2 | 2774 |  | 0
77 | 20.4 |  |  | Oczyszczenie i skropienie warstw konstrukcyjnych emulsją asfaltową - przed warstwą ścieralną. | m2 | 2774 |  | 0
78 | 20.5 |  | KNR 231/310/5 | Nawierzchnie z mieszanek mineralno-bitumicznych grysowych, asfaltowe, warstwa ścieralna AC 11S o grubości 5·cm. | m2 | 2774 |  | 0
| 21 | D-06.03.00 | Element | DROGA POWIATOWA POBOCZA |  |  |  | 0
79 | 21.1 | D 04.01.01 | KNR 231/103/4 | Profilowanie i zagęszczanie podłoża pod warstwy konstrukcyjne nawierzchni, mechanicznie, grunt kategorii I-IV | m2 | 260 |  | 0
80 | 21.2 | D-04.02.01 | KNR 231/104/7 | Warstwy odsączające, w korycie lub na całej szerokości drogi, wykonanie i zagęszczenie mechaniczne, grubość warstwy po zagęszczeniu·10·cm | m2 | 260 |  | 0
81 | 21.3 |  | KNR 231/202/7 | Nawierzchnie żwirowe na poboczch, warstwa dolna, rozścielane mechanicznie, grubość warstwy po zagęszczeniu 10·cm | m2 | 260 |  | 0
82 | 21.4 |  | KNR 231/202/9 | Nawierzchnie żwirowe jw. warstwa górna rozścielane mechanicznie, grubość warstwy po zagęszczeniu 10 cm | m2 | 260 |  | 0
| 27 | D-06.00.00 | Element | DROGA POWIATOWA ROBOTY WYKOŃCZENIOWE |  |  |  | 0
83 | 27.1 |  | KNR 201/510/0 | Ukształtowanie i plantowanie terenu wokół osuwiska | m2 | 1200 |  | 0
84 | 27.2 | D - 06.01.01 | KNR 201/510/1 | Humusowanie skarp przy grubości humusu 10cm - skarpy odbudowywanej. | m2 | 3490 |  | 0
85 | 27.3 |  |  | Wykonanie hydroobsiewu na skarpach | m2 | 1000 |  | 0
86 | 27.4 |  |  | Wykonanie siewu traw na humusowanej powierzchni skarpy | m2 | 1700 |  | 0
| 28 | D-07.00.00 | Element | DROGA POWIATOWA URZADZENIA BEZPIECZEŃSTWA RUCHU |  |  |  | 0
87 | 28.1 |  |  | Ustawienie barier ochronnych stalowych N2W3, jednostronnych z przekładkami spełniające wymogi normy EN 1317 | m | 332 |  | 0
| 29 | D-03.00.00 | Element | DROGA POWIATOWA ROWY I URZĄDZENIA ODWADNIAJĄCE |  |  |  | 0
88 | 29.1 |  |  | Roboty pomiarowe przy liniowych robotach ziemnych, na drogach w terenie pagórkowatym lub górskim - wytyczenie trasy ścieków, rowu | km | 0.17 |  | 0
89 | 29.2 |  |  | Wykonanie ławy pod ściek bet. pref. 60x50x15 wg KPED 01.03, betonowa zwykła, beton B20 o gr. 20 cm | m3 | 22 |  | 0
90 | 29.3 |  |  | Ułożenie ścieków z prefabrykowanych elementów betonowych 60x50x15 cm. Karta KPED 01.03 oraz 01.04. Ścieki ułożone na podsypce cementowo - piaskowej 1:4, gr. 5 cm oraz obudowy skarp z płytek chodnikowych 50x50x7 cm w ilości 1m2/mb | m | 170 |  | 0
| 30 | D-06.02.01 | Element | DROGA POWIATOWA ZJAZDY |  |  |  | 0
91 | 30.1 |  |  | Wykonanie przepustów pod zjazdami z rur HDPE o średnicy 500mm wraz podsypką i obsypką z kruszywa | m | 12 |  | 0
92 | 30.2 |  |  | Brukowanie skarp brukowcem gr 16-20 cm w obrębie przepustu pod zjazdem na podsypce z piasku gr 10 cm wraz ze spoinowaniem zaprawą cem M-7 | m2 | 4 |  | 0
93 | 30.3 |  |  | Wykonanie podbudowy z kruszywa łamanego 0-31,5mm wraz z zaklinowaniem, warstwa górna, grubość warstwy po zagęszczeniu 20·cm, wraz z profilowaniem i zagęszczeniem | m2 | 20 |  | 0
| WARTOŚĆ ROBÓT NETTO: | [6 empty] | 0
| PODATEK VAT (23 %): | [6 empty] | 0
| WARTOŚĆ ROBÓT BRUTTO: | [6 empty] | 0
Sporządził: Podpis upełnomocnionego przedstawiciela Wykonawcy: