## Arkusz1
Lp. | Przedmiar most ul. Drozdka Kalety | Jednostka miary | Obmiar | Cena jednostkowa | Wartość
1 | Czas pracy rusztowań grupy 1
2 | Projekt, wprowadzenie, utrzymanie i przywrócenie organizacji ruchu | kpl. | 1
3 | Ręczne rozebranie nawierzchni z mieszanek mineralno-bitumicznych o grubości 3 cm | m2 | 20
4 | Załadowanie gruzu asfaltowego koparko-ładowarką (Założenia szczegółowe p. 3.3.) Wywiezienie gruzu z terenu rozbiórki przy mechanicznym załadowaniu i wyładowaniu samochodem samowyładowczym | m3 | 20
5 | Koszt utylizacji gruzu asfaltowego | t | 1.5
6 | Mechaniczne rozebranie konstrukcji mostowych żelbetowych | m3 | 10
7 | Załadowanie gruzu koparko-ładowarką (Założenia szczegółowe p. 3.3.) Wywiezienie gruzu z terenu rozbiórki przy mechanicznym załadowaniu i wyładowaniu samochodem samowyładowczym | m3 | 15
8 | Koszt składowania gruzu na wysypisku | m3 | 15
9 | Czyszczenie strumieniowo-ścierne na sucho powierzchni poziomych | m2 | 20
10 | Gruntowanie podłoży betonowych materiałem SIKAFLOOR 156 (bezrozpuszczalnikowa żywica epoksydowa) do gruntowania pod nawierzchnie z mas epoksydowo-poliuretanowych lub innych o nie gorszych parametrach i posiadających aprobatę IBDiM | m2 | 20
11 | Wykonanie nawierzchni chodników z mas epoksydowo-poliuretanowych Sika. Elastomastic TF lub z innych o nie gorszych parametrach i posiadających aprobatę IBDiM, gr.warstwy 5mm - chodniki | m2 | 20
12 | Wykonanie warstwy zamykającej nawierzchni z mas epoksydowo-poliuretanowych lub z innych o nie gorszych parametrach i posiadających aprobatę IBDiM - chodniki | m2 | 20
13 | Wykonanie szwu dylatacyjnego o szer.do 2 cm z masy uszczelniającej SIKAFLEX PRO 3HF (kit poliuretanowy) lub z innych o nie gorszych parametrach i posiadających aprobatę IBDiM | m | 20
14 | Zabezpieczenie przy piaskowaniu | kpl. | 1
15 | Czyszczenie strumieniowo ścierne do drugiego stopnia czystości konstrukcji pełnościennych (stan wyjściowy powierzchni B) | m2 | 15
16 | Malowanie natryskiem pneumatycznym farbami do gruntowania epoksydowymi konstrukcji pełnościennych - doszczelnienie powierzchni | m2 | 15
17 | Czyszczenie strumieniowo-ścierne powierzchni poziomych konstrukcji betonowych | m2 | 20
18 | Hydroizolacja z papy zgrzewalnej | m2 | 20
19 | Przygotowanie i montaż zbrojenia na budowie - płyty ustrojów niosących pełne bez wsporników o średnicy prętów 10 mm ze stali A-III N | kg | 50
20 | Przygotowanie i montaż zbrojenia na budowie - płyty ustrojów niosących pełne bez wsporników o średnicy prętów 12 mm ze stali A-III N | kg | 50
21 | Przygotowanie i montaż zbrojenia na budowie - płyty ustrojów niosących pełne bez wsporników o średnicy prętów 14 mm ze stali A-III N | kg | 50
22 | Przygotowanie zbrojenia na budowie elementy kap chodnikowych o średnicy prętów 12 mm ze stali A-III N | kg | 50
23 | Przygotowanie i montaż zbrojenia na budowie elementy kap chodnikowych o średnicy prętów 20 mm ze stali A-III N | kg | 50
24 | Deskowanie sklejką - płyty ustrojów niosących bez wsporników | m2 | 4
25 | Betonowanie przy użyciu pompy na samochodzie płyt ustrojów niosących pełnych bez wsporników, beton B 45 (C35/45) | m3 | 5
26 | Deskowanie sklejką kap chodnikowych | m2 | 4
27 | Betonowanie przy użyciu pompy na samochodzie kap chodnikowych, beton B 45 (C35/45) | m3 | 5
28 | Osadzenie kotew talerzowych w betonie | szt. | 10
suma (netto)
| VAT |  |  |  | 23%
suma (brutto)