## Kosztorys upr. - Formuła II
KOSZTORYS OFERTOWY
L.p | Nrumer specyfik. | Opis robót | Jednostka miary | Ilość robót | Wartość jednostkowa | Wartość robót
1 | 2 | 3 | 4 | 5 | 6 | 7
1 | D.01.01.01. | ODTWORZENIE TRASY I PUNKTÓW WYSOKOŚCIOWYCH
1.1 |  | Wytyczenie trasy, punktów wysokościowych ich stabilizacja,szkice geodezyjne do odbioru robót i inwentaryzacja powykonawcza. | kpl | 2
2 | D.01.02.03. | ROZBIÓRKI KONSTRUKCJI INŻYNIERSKICH I BUDOWLANYCH
2.1 |  | Demontaż poręczy mostowych wraz z wywozem na wskazane miejsce przez inżyniera budowy. | t | 0.84
2.2 |  | Oczyszczenie nawierzchni mostu i na długości skrzydełek z piasku ręcznie. | m2 | 61.32
2.3 |  | Mechaniczne frezowanie nawierzchni betonowej z odwiezieniem na składowisko miejskie z utylizacją. | m2 | 38.55
3 | D.05.03.05 | NAWIERZCHNIA Z BETONU ASFALTOWEGO
3.1 |  | Nawierzchnie z mieszanek mineralno-bitumicznych (warstwa ścieralna), mieszanka asfaltowa, grubość po zagęszczeniu 4,5 cm. | m2 | 50.32
3.2 |  | Wykonanie uszczelnienia masą plastyczną między gzymsem a nawierzchnią. | m | 17
3.3 |  | Skropienie nawierzchni drogowej asfaltem | m2 | 50.32
3.4 |  | Wykonanie i montaż dylatacji z blachy stalowej ocynkowanej, grubości 2 mm, szerokości 30·cm wraz z przymocowaniem do betonowej nawierzchni mostu. | m2 | 3.55
4 | D.07.02.01. | ZNAKI DROGOWE PIONOWE I POZIOME TYMCZASOWE
4.1 |  | Wykonanie projektu czasowej organizacji ruchu i oznakowania na drodze podczas wykonywania robót. Roboty remontowe będą prowadzone tzw.,,metodą połówkową''. | kpl | 1
4.2 |  | Oznakowanie pionowe i poziome tymczasowe jezdni, mobilizacja w czasie wykonywania remontu i usuniecie oznakowania po wykonaniu remontu. | kpl | 1
5 | M.12.01.02. | ZBROJENIE BETONU STALĄ KLASY A-III B500 SP
5.1 |  | Przygotowanie i montaż zbrojenia poszerzenia gzymsu. | kg | 26.93
6 | M.13.01.00 | BETON KONSTRUKCYJNY (C25/30)
6.1 |  | Warstwa wyrównawcza powierzchni betonowej płyty nośnej mostu z nadaniem spadku daszkowego grubość powłoki do 7 cm | m2 | 31.53
6.2 |  | Wykonanie i rozebranie deskowania poszerzenia gzymsu skrzydełek. | m2 | 2.32
6.3 |  | Wykonanie warstwy szczepnej PCC na bazie cementu modyfikowanego polimerami w miejscu styku istniejącego gzymsu z projektowanym poszerzeniem. | m2 | 1.44
6.4 |  | Betonon poszerzenia gzymsu skrzydełek. | m3 | 0.32
7 | M.15.02.03. | IZOLACJA PŁYTY POMOSTU Z PAPY ZGRZEWALNEJ
7.1 |  | Przygotowanie poziomej powierzchni płyty nośnej mostu pod izolację, z zatarciem na gładko. | m2 | 56.1
7.2 |  | Wykonanie izolacji termozgrzewalnej na płycie nośnej mostu i poza mostem. | m2 | 56.1
8 | M.15.03.01. | IZOLACJONAWIERZCHNIA Z ŻYWIC SYNTETYCZNYCH
8.1 |  | Wykonanie na gzymsie izolacjo nawierzchni o grubości 3 mm z żywic metakrylowych. | m2 | 40.53
9 | M.19.01.03. | BARIEROPORĘCZE NA OBIEKTACH MOSTOWYCH
9.1 |  | Montaż barieroporęczy typu sztywnego H2, W2 z prowadnicą typu A wraz z kotwami,odcinki proste. | m | 20
10 | M.20.01.02 | ZABEZPIECZENIE POWIERZCHNIOWE BETONU
10.1 |  | Przygotowanie i zabezpieczenie odkrytego zbrojenia i elementów stalowych przed korozją,mineralną powłoką antykorozyjną,na powierzchniach poziomych i pionowych | m2 | 30
10.2 |  | Nasycenie powierzchni betonowej mostu inhibitorem korozji | m2 | 202.31
11 | M.20.01.20 | REGULACJA I UMOCNIENIE DNA RZEKI ELEMENTAMI KAMIENNYMI
11.1 |  | Oczyszczanie dna rzeki Tążyna z namułu, ręczne z transportem taczkami | m3 | 10.37
11.2 |  | Ręczne oczyszczenie stożków skarpowych z mchu. | m2 | 20
11.3 |  | Ręczne formowanie nasypów rowów wlotu i wylotu przepustu z ziemi leżącej na odkładzie, kat. gruntu II | m3 | 10
11.4 |  | Dostarczenie i wykonanie narzutu kamiennego frakcji 4-20 cm,obustronnie po 2m poza szerokością mostu. | m3 | 3.5
12 | M.20.02.04 | PALISADA Z KOŁKÓW DREWNIANYCH
12.1 |  | Oczyszczenie kołków drewnianych fi 8 cm z kory | szt | 250
12.2 |  | Izolacja kołków drewnianych lepikiem asfaltowym, zewnętrznych powierzchni, dwukrotnie. | m | 300
12.3 |  | Zaostrzenie palików drewnianych | m | 75
12.4 |  | Wbijanie palisady młotem pneumatycznym, kołki Fi 8 cm, długości 1,20 m. | m | 300
12.5 |  | Ubezpieczenie brzegów rzeki, kiszkami z faszyny | szt | 20
13 | M.20.20.15a | NAPRAW POWIERZCHNI BETONU ZAPRAWAMI TYPU PCC
13.1 |  | Czyszczenie strumieniowo - ścierne na sucho powierzchnie betonowe | m2 | 202.31
13.2 |  | Naprawa powierzchni betonowej belek teowych zaprawami PCC do 3 mm | m2 | 120
13.3 |  | Naprawa powierzchni betonowej gzymsu i przyczółków zaprawami PCC do 2 mm. | m2 | 44
13.4 |  | Naprawa uszkodzonych podpór, ustrojów niosących,gzymsów, przyczółków zprawą PCC | m3 | 5.4
14 | M.24.03.06 | WIERCENIE OTWORÓW TECHNOLOGICZNYCH W BETONIE
14.1 |  | Wiercenie otworów fi 18 mm w żelbecie o głębokości do 25·cm. | szt. | 44
14.2 |  | Osadzanie śrub, kotew barieroporęczy fi 16 mm w betonie na klej epoksydowy | szt | 40
14.3 |  | Wiercenie otworów w konstrukcjach żelbetowych (gzyms skrzydełka,płyta niosąca) fi 10 mm, głębokości do 15 cm | szt. | 32
14.4 |  | Osadzanie prętów zbrojenia fi 8 mm w betonie na klej epoksydowy w skrzydełkach gzymsu. | szt | 32
WARTOŚĆ ROBÓT NETTO
PODATEK VAT 23%
WARTOŚĆ ROBÓT BRUTTO