## BUDOWA
KOSZTORYS OFERTOWY
„Remont drogi powiatowej nr 1933 R Wysoka Strzyżowska – Bonarówka – Żyznów w km 3+385 – 3+835, w km 5+570 – 5+815, w km 6+670 – 6+820, w km 7+080 – 7+230 i w km 8+750 - 8+900”.
Lp. | Numer SST (podstawa wyceny) | Wyszczególnienie elementów | Jednostka |  | Cena jednostkowa | Wartość netto
|  |  | Nazwa | Ilość
1 |  | Koszty dostosowania do warunków kontraktowych, wykonanie i zatwierdzenie projektu oznakowania i zabezpieczenia robót; utrzymanie oznakowania na czas robót; dodatkowe uzgodnienia branżowe, obejmujące lokalizację urządzeń obcych pod koroną drogi i ich zabezpieczenie /wodociąg, gazociąg, teletechnika itp/; organizacja i likwidacja składowiska przyobiektowego, | kpl. | 1 |  | 0
2 |  | Geodezyjna inwentaryzacja powykonawcza | kpl. | 1 |  | 0
3+385 – 3+835 450 mb
3 |  | Roboty ziemne wykonane równiarką - odsunięcie zawyżonych poboczy gruntowych z pozostawieniem w obrębie wykonywanych robót i ich rozplantowaniem. | m2 | 450 |  | 0
4 |  | Cięcie poprzeczne piłą mechaniczną nawierzchni asfaltowej, głębokość do 10cm | mb | 20 |  | 0
5 |  | Wykonanie wykopów mechanicznie na odkład w poboczu drogi, korytowanie o gł. do 40 cm, w gruncie kat. II-III; z wbudowaniem w korpus drogi wraz ze schodkowaniem i zagęszczeniem mechanicznym | m3 | 72 |  | 0
6 |  | Wykonanie dolnej warstwy podbudowyw poboczu drogi z kruszywa łamanego 0,31,5 grubość warstwy po zagęszczeniu 40 cm wraz z profilowaniem i zagęszczeniem mechanicznym | m3 | 72 |  | 0
7 |  | Frezowanie nawierzchni asfaltowej na całej szerokości drogi z pozostawieniem destruktu; grubość frezowania 0,10 m | m2 | 1800 |  | 0
8 |  | Odkopanie części przelotowej przepustów pod zjazdami wraz z odwozem materiału z rozbiórki na składowisko przyobiektowe do utylizacji | m3 | 6 |  | 0
9 |  | Rozebranie istniejących przepustów z rur betonowych zbrojonych i niezbrojonych pod zjazdami o średnicach 400-600 mm wraz ze złożeniem na stanowisku przyobiektowym i utylizacją | m | 6 |  | 0
10 |  | Roboty ziemne - wykonanie korytowania o gł. śr.15cm pod ułożenie części przelotowej przepustów pod koroną drogi z odwozem gruntu z wykopu na odl. do 2 km | m2 | 6 |  | 0
11 |  | Wykonanie ławy z kruszywa łamanego grubości 15 cm pod część przelotową przepustu pod zjazdami | m3 | 1 |  | 0
12 |  | Wykonanie części przelotowej przepustu pod zjazdami z rur karbowanych HDPE lub PE, o sztywności obwodowej 8kPa, śr. wewn. 400mm, łączonych na uszczelkę, zakończenia proste | mb | 6 |  | 0
13 |  | Wykonanie obsypki przepustów pod zjazdami pospółką żwirową o uziarnieniu 0-31,5; stabilizowaną mechanicznie do uzyskania naziomu min. 0,30 m. Współczynnik zagęszczenia I=0,98 | m3 | 9 |  | 0
14 |  | Zabezpieczenie wlotów i wylotów przepustów kamieniem łamanym zatapianym w betonie C12/15 grubości 20 cm | m2 | 4 |  | 0
15 |  | Wykonanie podbudowy metodą recyklingu głębokiego na zimno o głębokości 40 cm z zastosowaniem środka wiążącego typu Silment CQ-25 lub innego o równoważnych parametrach (np. cement) dla osiągnięcia wytrzymałości podbudowy Rm 2,5 MPa, przy użyciu urządzenia samojezdnego; recyklera-remiksera z automatycznym dozowaniem wody do procesu recyklingu | m2 | 1980 |  | 0
16 |  | Wykonanie górnej warstwy podbudowy z mieszanki kruszywa łamanego 0-31,5, grubości 8 cm po zagęszczeniu | m2 | 1980 |  | 0
17 |  | Wykonanie warstwy wiążącej z MMA dla KR 3-4, w ilości 150 kg/m2 średnia grubość w-wy 6 cm wraz ze skropieniem istniejącej podbudowy emulsją asf. w il. 0,3kg/m2 | m2 | 1935 |  | 0
18 |  | Wykonanie warstwy ścieralnej z MMA dla KR 3-4 gr. w-wy 5 cm wraz ze skropieniem w-y wiążącej emulsją asf. w il. 0,3kg/m2 | m2 | 1890 |  | 0
19 |  | Utwardzenie poboczy - kruszywem łamanym 0-31,5 grubość w-wy po zagęszczeniu 20 cm | m2 | 675 |  | 0
20 |  | Odmulenie rowów drogowych w ilości śr. 0,25m3/mb wraz z usunięciem namułu z części przelotowych pod zjazdami [odwóz urobku na odl. do 5 km] i zachowaniem ciągłości odwodnienia na całym odcinku | mb | 900 |  | 0
21 |  | Uzupełnienie zjazdów kruszywem łamanym o gr. 10 cm | m3 | 1 |  | 0
22 |  | Uzupełnienie zjazdów do wysokości nawierzchni bitumicznej drogi masą mineralno-asfaltową w ilości 150 kg/m2, o gr. śr. 6 cm | t | 2 |  | 0
5+570 – 5+815 245 mb
23 |  | Roboty ziemne wykonane równiarką - odsunięcie zawyżonych poboczy gruntowych z pozostawieniem w obrębie wykonywanych robót i ich rozplantowaniem. | m2 | 245 |  | 0
24 |  | Cięcie poprzeczne piłą mechaniczną nawierzchni asfaltowej, głębokość do 10cm | mb | 20 |  | 0
25 |  | Wykonanie wykopów mechanicznie na odkład w poboczu drogi, korytowanie o gł. do 40 cm, w gruncie kat. II-III; z wbudowaniem w korpus drogi wraz ze schodkowaniem i zagęszczeniem mechanicznym | m3 | 39 |  | 0
26 |  | Wykonanie dolnej warstwy podbudowyw poboczu drogi z kruszywa łamanego 0,31,5 grubość warstwy po zagęszczeniu 40 cm wraz z profilowaniem i zagęszczeniem mechanicznym | m3 | 39 |  | 0
27 |  | Frezowanie nawierzchni asfaltowej na całej szerokości drogi z pozostawieniem destruktu; grubość frezowania 0,10 m | m2 | 980 |  | 0
28 |  | Odkopanie części przelotowej przepustów pod koroną drogi i zjazdami wraz z odwozem materiału z rozbiórki na składowisko przyobiektowe do utylizacji | m3 | 20 |  | 0
29 |  | Rozebranie istniejących przepustów z rur betonowych zbrojonych i niezbrojonych pod zjazdami o średnicach 400-600 mm wraz ze złożeniem na stanowisku przyobiektowym i utylizacją | m | 40 |  | 0
30 |  | Roboty ziemne - wykonanie korytowania o gł. śr.15cm pod ułożenie części przelotowej przepustów pod koroną drogi z odwozem gruntu z wykopu na odl. do 2 km | m2 | 42 |  | 0
31 |  | Wykonanie ławy z kruszywa łamanego grubości 15 cm pod część przelotową przepustu pod koroną drogi i zjazdami | m3 | 8 |  | 0
32 |  | Wykonanie części przelotowej przepustu pod koroną drogi z rur karbowanych HDPE lub PE, o sztywności obwodowej 8kPa, śr. wewn. 600 mm, łączonych na uszczelkę, zakończenia proste | mb | 9 |  | 0
33 |  | Wykonanie części przelotowej przepustu pod zjazdami z rur karbowanych HDPE lub PE, o sztywności obwodowej 8kPa, śr. wewn. 400mm, łączonych na uszczelkę, zakończenia proste | mb | 30 |  | 0
34 |  | Wykonanie obsypki przepustów pod koroną drogi i zjazdami pospółką żwirową o uziarnieniu 0-31,5; stabilizowaną mechanicznie do uzyskania naziomu min. 0,30 m. Współczynnik zagęszczenia I=0,98 | m3 | 63 |  | 0
35 |  | Zabezpieczenie wlotów i wylotów przepustów kamieniem łamanym zatapianym w betonie C12/15 grubości 20 cm | m2 | 28 |  | 0
36 |  | Rozebranie nawierzchni umocnionych wzdłuż krawędzi jezdni z koryt betonowych przejazdowych typu mulda na betonie z transportem na składowisko przyobiektowe do utylizacji | m | 34 |  | 0
37 |  | Wykonanie podbudowy metodą recyklingu głębokiego na zimno o głębokości 40 cm z zastosowaniem środka wiążącego typu Silment CQ-25 lub innego o równoważnych parametrach (np. cement) dla osiągnięcia wytrzymałości podbudowy Rm 2,5 MPa, przy użyciu urządzenia samojezdnego; recyklera-remiksera z automatycznym dozowaniem wody do procesu recyklingu | m2 | 1078 |  | 0
38 |  | Wykonanie górnej warstwy podbudowy z mieszanki kruszywa łamanego 0-31,5, grubości 8 cm po zagęszczeniu | m2 | 1078 |  | 0
39 |  | Wykonanie warstwy wiążącej z MMA dla KR 3-4, w ilości 150 kg/m2 średnia grubość w-wy 6 cm wraz ze skropieniem istniejącej podbudowy emulsją asf. w il. 0,3kg/m2 | m2 | 1054 |  | 0
40 |  | Wykonanie warstwy ścieralnej z MMA dla KR 3-4 gr. w-wy 5 cm wraz ze skropieniem w-y wiążącej emulsją asf. w il. 0,3kg/m2 | m2 | 1054 |  | 0
41 |  | Utwardzenie poboczy - kruszywem łamanym 0-31,5 grubość w-wy po zagęszczeniu 15 cm | m2 | 368 |  | 0
42 |  | Odmulenie rowów drogowych w ilości śr. 0,25m3/mb wraz z usunięciem namułu z części przelotowych pod zjazdami [odwóz urobku na odl. do 5 km] i zachowaniem ciągłości odwodnienia na całym odcinku | mb | 490 |  | 0
43 |  | Uzupełnienie zjazdów kruszywem łamanym o gr. 10 cm | m3 | 5 |  | 0
44 |  | Uzupełnienie zjazdów do wysokości nawierzchni bitumicznej drogi masą mineralno-asfaltową w ilości 150 kg/m2, o gr. śr. 6 cm | t | 7.5 |  | 0
6+670 – 6+820 150 mb
45 |  | Roboty ziemne wykonane równiarką - odsunięcie zawyżonych poboczy gruntowych z pozostawieniem w obrębie wykonywanych robót i ich rozplantowaniem. | m2 | 150 |  | 0
46 |  | Cięcie poprzeczne piłą mechaniczną nawierzchni asfaltowej, głębokość do 10cm | mb | 20 |  | 0
47 |  | Wykonanie wykopów mechanicznie na odkład w poboczu drogi, korytowanie o gł. do 40 cm, w gruncie kat. II-III; z wbudowaniem w korpus drogi wraz ze schodkowaniem i zagęszczeniem mechanicznym | m3 | 24 |  | 0
48 |  | Wykonanie dolnej warstwy podbudowy w poboczu drogi z kruszywa łamanego 0,31,5 grubość warstwy po zagęszczeniu 40 cm wraz z profilowaniem i zagęszczeniem mechanicznym | m3 | 24 |  | 0
49 |  | Frezowanie nawierzchni asfaltowej na całej szerokości drogi z pozostawieniem destruktu; grubość frezowania 0,10 m | m2 | 600 |  | 0
50 |  | Odkopanie części przelotowej przepustów pod koroną drogi i zjazdami wraz z odwozem materiału z rozbiórki na składowisko przyobiektowe do utylizacji | m3 | 20 |  | 0
51 |  | Wykonanie podbudowy metodą recyklingu głębokiego na zimno o głębokości 40 cm z zastosowaniem środka wiążącego typu Silment CQ-25 lub innego o równoważnych parametrach (np. cement) dla osiągnięcia wytrzymałości podbudowy Rm 2,5 MPa, przy użyciu urządzenia samojezdnego; recyklera-remiksera z automatycznym dozowaniem wody do procesu recyklingu | m2 | 660 |  | 0
52 |  | Wykonanie górnej warstwy podbudowy z mieszanki kruszywa łamanego 0-31,5, grubości 8 cm po zagęszczeniu | m2 | 660 |  | 0
53 |  | Wykonanie warstwy wiążącej z MMA dla KR 3-4, w ilości 150 kg/m2 średnia grubość w-wy 6 cm wraz ze skropieniem istniejącej podbudowy emulsją asf. w il. 0,3kg/m2 | m2 | 645 |  | 0
54 |  | Wykonanie warstwy ścieralnej z MMA dla KR 3-4 gr. w-wy 5 cm wraz ze skropieniem w-y wiążącej emulsją asf. w il. 0,3kg/m2 | m2 | 630 |  | 0
55 |  | Utwardzenie poboczy - kruszywem łamanym 0-31,5 grubość w-wy po zagęszczeniu 15 cm | m2 | 225 |  | 0
56 |  | Odmulenie rowów drogowych w ilości śr. 0,25m3/mb wraz z usunięciem namułu z części przelotowych pod zjazdami [odwóz urobku na odl. do 5 km] i zachowaniem ciągłości odwodnienia na całym odcinku | mb | 150 |  | 0
7+080 – 7+230 150 mb
57 |  | Roboty ziemne wykonane równiarką - odsunięcie zawyżonych poboczy gruntowych z pozostawieniem w obrębie wykonywanych robót i ich rozplantowaniem. | m2 | 150 |  | 0
58 |  | Cięcie poprzeczne piłą mechaniczną nawierzchni asfaltowej, głębokość do 10cm | mb | 20 |  | 0
59 |  | Wykonanie wykopów mechanicznie na odkład w poboczu drogi, korytowanie o gł. do 40 cm, w gruncie kat. II-III; z wbudowaniem w korpus drogi wraz ze schodkowaniem i zagęszczeniem mechanicznym | m3 | 24 |  | 0
60 |  | Wykonanie dolnej warstwy podbudowy w poboczu drogi z kruszywa łamanego 0,31,5 grubość warstwy po zagęszczeniu 40 cm wraz z profilowaniem i zagęszczeniem mechanicznym | m3 | 24 |  | 0
61 |  | Frezowanie nawierzchni asfaltowej na całej szerokości drogi z pozostawieniem destruktu; grubość frezowania 0,10 m | m2 | 600 |  | 0
62 |  | Odkopanie części przelotowej przepustów pod zjazdami wraz z odwozem materiału z rozbiórki na składowisko przyobiektowe do utylizacji | m3 | 18 |  | 0
63 |  | Rozebranie istniejących przepustów z rur betonowych zbrojonych i niezbrojonych pod zjazdami o średnicach 400-600 mm wraz ze złożeniem na stanowisku przyobiektowym i utylizacją | m | 18 |  | 0
64 |  | Roboty ziemne - wykonanie korytowania o gł. śr.15cm pod ułożenie części przelotowej przepustów pod koroną drogi z odwozem gruntu z wykopu na odl. do 2 km | m2 | 3 |  | 0
65 |  | Wykonanie ławy z kruszywa łamanego grubości 15 cm pod część przelotową przepustów pod zjazdami | m3 | 3 |  | 0
66 |  | Wykonanie części przelotowej przepustu pod zjazdami z rur karbowanych HDPE lub PE, o sztywności obwodowej 8kPa, śr. wewn. 500mm, łączonych na uszczelkę, zakończenia proste | mb | 18 |  | 0
67 |  | Wykonanie obsypki przepustów pod zjazdami pospółką żwirową o uziarnieniu 0-31,5; stabilizowaną mechanicznie do uzyskania naziomu min. 0,30 m. Współczynnik zagęszczenia I=0,98 | m3 | 27 |  | 0
68 |  | Zabezpieczenie wlotów i wylotów przepustów kamieniem łamanym zatapianym w betonie C12/15 grubości 20 cm | m2 | 12 |  | 0
69 |  | Wykonanie podbudowy metodą recyklingu głębokiego na zimno o głębokości 40 cm z zastosowaniem środka wiążącego typu Silment CQ-25 lub innego o równoważnych parametrach (np. cement) dla osiągnięcia wytrzymałości podbudowy Rm 2,5 MPa, przy użyciu urządzenia samojezdnego; recyklera-remiksera z automatycznym dozowaniem wody do procesu recyklingu | m2 | 660 |  | 0
70 |  | Wykonanie górnej warstwy podbudowy z mieszanki kruszywa łamanego 0-31,5, grubości 8 cm po zagęszczeniu | m2 | 660 |  | 0
71 |  | Wykonanie warstwy wiążącej z MMA dla KR 3-4, w ilości 150 kg/m2 średnia grubość w-wy 6 cm wraz ze skropieniem istniejącej podbudowy emulsją asf. w il. 0,3kg/m2 | m2 | 645 |  | 0
72 |  | Wykonanie warstwy ścieralnej z MMA dla KR 3-4 gr. w-wy 5 cm wraz ze skropieniem w-y wiążącej emulsją asf. w il. 0,3kg/m2 | m2 | 630 |  | 0
73 |  | Utwardzenie poboczy - kruszywem łamanym 0-31,5 grubość w-wy po zagęszczeniu 15 cm | m2 | 225 |  | 0
74 |  | Odmulenie rowów drogowych w ilości śr. 0,25m3/mb wraz z usunięciem namułu z części przelotowych pod zjazdami [odwóz urobku na odl. do 5 km] i zachowaniem ciągłości odwodnienia na całym odcinku | mb | 150 |  | 0
75 |  | Uzupełnienie zjazdów kruszywem łamanym o gr. 10 cm | m3 | 3 |  | 0
76 |  | Uzupełnienie zjazdów do wysokości nawierzchni bitumicznej drogi masą mineralno-asfaltową w ilości 150 kg/m2, o gr. śr. 6 cm | t | 4.5 |  | 0
77 |  | Demontaż i ponowny montaż barier ochronnych stalowych typu SP-04 | mb | 100 |  | 0
8+750 – 8+900 150 mb
78 |  | Wykonanie górnej warstwy podbudowy z mieszanki kruszywa łamanego 0-31,5, grubości 8 cm po zagęszczeniu | m2 | 475 |  | 0
79 |  | Wykonanie warstwy wiążącej z MMA dla KR 3-4, w ilości 150 kg/m2 średnia grubość w-wy 6 cm wraz ze skropieniem istniejącej podbudowy emulsją asf. w il. 0,3kg/m2 | m2 | 475 |  | 0
80 |  | Wykonanie warstwy ścieralnej z MMA dla KR 3-4 gr. w-wy 5 cm wraz ze skropieniem w-y wiążącej emulsją asf. w il. 0,3kg/m2 | m2 | 475 |  | 0
81 |  | Utwardzenie poboczy - kruszywem łamanym 0-31,5 grubość w-wy po zagęszczeniu 15 cm | m2 | 190 |  | 0
RAZEM ROBOTY netto | [5 empty] | 0
PODATEK VAT 23% | [5 empty] | 0
RAZEM ROBOTY brutto | [5 empty] | 0
Sporządził: Podpis upełnomocnionego przedstawiciela Wykonawcy: