## Arkusz1
Kosztorys ofertowy - załącznik nr 2 |  | (nazwa wykonawcy, i data)
Remont drogi powiatowej nr 2313C Ustaszewo - Uścikowo w m. Ustaszewo na dł. 411 m
Lp. | Opis robót | Jedn. miary | ilość jednostek | cena jedn. netto | wartość netto
1 | Wykonanie wzmocnienia istniejącej podbudowy kruszywem łamany 0-31,5 mm stabilizowanym mechanicznie o śr. gr. 15 cm (411 m x 4,2 m = 1726,20 m2, włączenie na dł. 17 m - 204 m2 | m2 | 1930.2 | 0 | 0
2 | Wykonanie warstwy wyrównawczej z betonu asfaltowego AC16W KR1-2 o grubości 4 cm wraz z skropieniem emulsją asfaltową w ilości 0,8 kg/1m2 i transportem mieszanki do miejsca wbudowania (411 m x 4,1 m = 1685,10 m2 + 204 m 2 właczenie) Razem 1889,10 m2 | m2 | 1889.1 | 0 | 0
3 | Wykonanie warstwy ścieralnej z betonu asfaltowego AC11S KR1-2 o gr. 4 cm wraz z oczyszczeniem nawierzchni, skropieniem emulsją asfaltową w ilości 0,5 kg/1m2 i transportem mieszanki do miejsca wbudowania (411 m x 4,0 m = 1644 m2 + 204 m 2 właczenie) Razem 1848 m2 | m2 | 1848 | 0 | 0
4 | Wykonanie poboczy z kruszywa łamanego 0-31,5 mm stabilizowanego mechanicznie o śr. grubości 20 cm po zagęszczeniu i na szerokości 0,5 m (856 m x 0,5 m = 428 m2) | m2 | 428 | 0 | 0
|  |  |  | NETTO | 0
|  |  |  | Vat23% | 0
|  |  |  | BRUTTO | 0
…....................................
podpis