## KOSZT>
KOSZTORYS OFERTOWY DLA ZADANIA "Przebudowa drogi gminnej ul. Św. Wojciecha w miejscowości Bieliny w km 1+256 - 2+406"
Lp. | Podstawa wyceny | Opis | Jedn. miary | Ilość | Cena zł | Wartość zł (5x6)
1 | 2 | 3 | 4 | 5 | 6 | 7
1 |  | Roboty przygotowacze
1 d.1 | KNNR 1 0111-02 analogia | Prace geodezyjne pomiarowe | km | 0.580
2 d.1 | KNR-W 2-01 0103-01 + KNR-W 2-01 0105-01 | Ścinanie drzew piłą mechaniczną z karczowaniem pni (śr. 10-15 cm) | szt. | 27.000
3 d.1 | KNR-W 2-01 0103-03 + KNR-W 2-01 0105-03 | Ścinanie drzew piłą mechaniczną z karczowaniem pni (śr. 26-35 cm) | szt. | 4.000
4 d.1 | KNR-W 2-01 0105-05 + KNR-W 2-01 0103-05 | Ścinanie drzew piła mechaniczna z karczowaniem pni (śr. 46-55 cm) | szt. | 3.000
5 d.1 | KNR-W 2-01 0108-02 analoqia | Mechaniczne karczowanie zagajników średniej gęstości | m2 | 1800.000
6 d.1 | KNR-W 2-01 0110-01 | Wywożenie dłużyc | mp | 4.110
7 d.1 | KNR-W 2-01 0110-02 | Wywożenie karpiny | mp | 3.380
8 d.1 | KNR-W 2-01 0110-03 | Wywożenie gałęzi | mp | 15.072
9 d.1 | kalk. indywidualna | Zabezpieczenie drzew na czas robót | ryczałt | 1.000
10 d.1 | KNR 2-01 0125-04 + KNR 2-01 0125-06 | Usunięcie warstwy ziemi urodzajnej (humusu) | m2 | 6625.000
11 d.1 | KNR AT-03 0102-04 analogia | Frezowanie lub rozbiórka nawierzchni asfaltowych na gr. ok 5cm | m2 | 2900.000
12 d.1 | KNR 4-01 0108-11 0108-12 analogia | Wywiezienie frezowiny samochodami samowyładowczymi do utylizacji | m3 | 145.000
Razem dział: Roboty przygotowawcze
2 |  | Roboty ziemne
13 d.2 | KNR 2-01 0202-02 0214-04 analoqia | Wykopy wykon.koparkami w gr.kat.lll w rejonie rozbieranego obiektu. Przyjęto mechaniczne wykopy w ilości 90%. | m3 | 1461.600
14 d.2 | KNR 2-01 0301-02 0214-04 | Ręczne roboty ziemne w rejonie rozbieranego obiektu | m3 | 162.400
15 d.2 | KNR AT-06 0104-04 analogia | Transport gruntu nieprzydatnego na składowisko wykonawczy - załadunek na placu budowy i wyładunek na składowisku Wykonawcy | t | 1461.600
16 d.2 | KNR AT-06 0108-01 + KNR AT-06 0108-04 analogia | Przewóz materiałów budowlanych na składowisko Wykonawcy | kurs | 58.464
17 d.2 | kalk. indywidualna | Zakup pospółki waraz z transportem do Nasypów | t | 152.640
18 d.2 | KNR 2-01 0503-02 | Zasypywanie przestrzeni w rejonie obiektu i formowanie nasypów | m3 | 896.800
19 d.2 | KNR 2-01 0506-07 analogia | Profilowanie skarp | m2 | 1740.000
Razem dział: Roboty ziemne
3 | 45233000-9 | Konstrukcja nawierzchni
20 d.3 | KNR 2-31 0103-02 | Profilowanie i zagęszczenie podłoża pod warstwy konstrukcyjne na poszerzeniach i korektach przebiegu nawierzchni w gruncie kat. 11I-IV | m2 | 290.000
21 d.3 | KNR 2-31 0111-03 0111-04 analogia | W-wa ulepszonego podłoża z gruntu lub kruszywa stabilizowanego spoiwem hydraulicznym gr. do 25 cm na poszerzeniach i korektach przebiegu nawierzchni | m2 | 290.000
22 d.3 | KNR 2-31 0111-03 0111-04 analoqia | W-wa mrozoodporna z mieszanki związanej spoiwem hydraulicznym gr. 22 cm | m2 | 290.000
23 d.3 | KNR 2-31 0114-07 0114-08 | Podbudowa zasadnicza z mieszanki niezwiązanej z kruszywem C90/3 - warstwa o grubości po zagęszczeniu 20 cm | m2 | 290.000
24 d.3 | KNR 2-31 1004-04 + KNR 2-31 1004-07 + KNNR 6 0110-03 analoqia | Podbudowa zasadnicza AC22 P o grubości po 7a-gęszczeniu 7 cm wraz z oczyszczeniem i skropieniem podbudowy z kruszywa przed ułożeniem | m2 | 290.000
25 d.3 | KNR AT-04 0104-03 analoqia | Wzmocnienie nawierzchni geosiatką z włókna szklanego na starej nawierzchni i na poszerzeniach | m2 | 3190.000
26 d.3 | KNR 2-31 1004-04 + KNR 2-31 1004-07 + KNNR 6 0308-02 analoqia | Nawierzchnie z betonu asfaltowego AC16 W o grubości 5 cm (warstwa wiążąca) wraz z oczyszczeniem i skropieniem podbudowy z betonu asfaltowego przed ułożeniem - roboty dla całej jezdni | m2 | 3190.000
27 d.3 | KNR 2-31 1004-04 + KNR 2-31 1004-07 + KNNR 6 0309-02 analoqia | Nawierzchnia z SMA11 o grubości po zagęszczeniu 4 cm (warstwa ścieralna) wraz z oczyszczeniem i skropieniem warstwy wiążącej z betonu asfaltowego przed ułożeniem - roboty dla całej jezdni | m2 | 3190.000
28 d.3 | KNR 2-31 0103-04 | Profilowanie i zagęszczenie podłoża pod warstwy konstrukcyjne nawierzchni ciąqu pieszo- roweroweqo | m2 | 2869.000
29 d.3 | KNR 2-31 0111-03 analoqia | W-wa ulepszonego podłoża z gruntu lub kruszywa stabilizowanego spoiwem hydraulicznym gr. do 15 cm pod warstwy konstrukcyjne nawierzchni ciągu pieszo-rowerowecjo | m2 | 2869.000
30 d.3 | KNR 2-31 0114-07 0114-08 | Podbudowa zasadnicza z mieszanki niezwiązanej z kruszywem C90/3 - warstwa o grubości po zagęszczeniu 10 cm pod warstwy konstrukcyjne nawierzchni ciągu pieszo- rowerowego | m2 | 2869.000
31 d.3 | KNR 2-31 1004-04 + KNR 2-31 1004-07 + KNNR 6 0309-02 analoqia | Nawierzchnia z AC5S o grubości po zagęszczeniu 4 cm (warstwa ścieralna) wraz z oczyszczeniem i skropieniem warstwy podbudowy przed ułożeniem - warstwy konstrukcyjne nawierzchni ciągu pieszo- rowerowego | m2 | 2869.000
32 d.3 | KNR 2-31 0103-04 | Profilowanie i zagęszczenie podłoża pod warstwy konstrukcyjne nawierzchni ziazdu | m2 | 80.000
33 d.3 | KNR 2-31 0111-03 analoqia | W-wa ulepszonego podłoża z gruntu lub kruszywa stabilizowanego spoiwem hydraulicznym gr. do 15 cm pod warstwy konstrukcyjne nawierzchni zjazdu | m2 | 80.000
34 d.3 | KNR 2-31 1004-04+ KNR 2-31 1004-07 + KNNR 6 0309-02 analoqia | Nawierzchnia z AC5S o grubości po zagęszczeniu 4 cm (warstwa ścieralna) wraz z oczyszczeniem i skropieniem warstwy podbudowy przed ułożeniem - warstwy konstrukcyjne nawierzchni ciągu pieszo- rowerowego | m2 | 55.500
35 d.3 | KNR 2-31 0111-03 analoqia | W-wa ulepszonego podłoża z gruntu lub kruszywa stabilizowanego spoiwem hydraulicznym gr. do 15 cm pod warstwy konstrukcyjne nawierzchni zjazdu | m2 | 24.500
36 d.3 | KNR 2-31 0201-03 + KNR 2-31 0201-04 analoqia | Nawierzchnia zjazdu gr 20 cm | m2 | 24.500
37 d.3 | KNR 2-31 0403-03 + KNR 2-31 0402-04 analoqia | Krawężnik betonowy wyniesiony 15x30x100 cm na ławie z oporem z betonu C12/15 | m | 1150.000
38 d.3 | KNR 2-31 0403-05 + KNR 2-31 0402-04 analoqia | Obrzeża betonowe 8x30x10 cm na ławie z betonu C12/15 z oporem obustronnym | m | 2315.000
39 d.3 | KNR 0-11 0316-03 + KNR 2-31 0402-03 analogia | Separacja ruchu z kostki betonowej gr. 8 cm układana na betonie | m2 | 460.000
40 d.3 | KNNR 6 0113-06 analogia | Pobocze o grubości po zagęszczeniu 15 cm | m2 | 2.500
41 d.3 | KNR 2-01 0525-02 analogia | Profilacja rowów | m | 5800.000
Razem dział: Konstrukcja nawierzchni
4 |  | Roboty dodatkowe i uzupełniające
42 d.4 | KNR-W 2-01 0510-01 + KNR-W 2-01 0510-02 | Odtworzenie trawników (humusowanie z obsianiem przy grubości warstwy humusu 10 cm) | m2 | 1155.000
43 d.4 | KNR 2-02 2201-02 analogia | Ścianki oporowe z prefabrykatów na podłożu z betonu zwykłego C12/15 grubości 15 cm, | m | 261.000
44 d.4 | KNR 2-33 0713-19 + KNR 2-33 0713-23 analogia | Powłoka przeciwwilgociowa i antykarbonatyzacyjna powierzchni betonowych drogowych murków oporowych | m2 | 574.200
45 d.4 | KNR 2-33 0713-18 + KNR 2-33 0713-22 analogia | Izolacje przeciwwilgociowe powłokowe bitumiczne | m2 | 786.000
46 d.4 | kalk. indywidualna | Stała OR | kpi. | 1.000
47 d.4 | KNR 2-31 0701-02 analogia | Montaż balustrad U-12a | m | 611.000
48 d.4 | KNNR-W 10 2111-04 analogia | Umacnianie skarp cieku płytami ażurowymi | m2 | 512.500
49 d.4 | KNR-W 2-02 0202-01 analogia | Oporniki betonowe pod umocnienie skarp 30x80cm z betonu C25/30 | m3 | 19.200
50 d.4 | KNR 2-31 0403-05 + KNR 2-31 0402-04 analogia | Obrzeża betonowe 8x30x10 cm na ławie z betonu C12/15 z oporem obustronnym na zakończeniach umoscnienia | m | 3.000
51 d.4 | kalk. indywidualna | Doświetlanie przejścia dla pieszych | kpi. | 1.000
Razem dział: Roboty dodatkowe i uzupelniajace
razem netto
podatek vat
razem brutto