## Przedmiar ul. POD SADAMi
Lp. | Wyszczególnienie Elementów Rozliczeniowych | Jednostka |  | Cena | Wartość (PLN)
|  | Nazwa | Ilość | Jedn. (PLN)
1 | 3 | 4 | 5 | 6. | 7.
Budowa sieci kanalizacji sanitarnej w miejscowości Szczawnica na ul. Pod Sadami
1 | - Uzgodnienie przebiegu tras przed rozpoczęciem Robót - Obsługa geodezyjna - Geodezyjna inwentaryzacja powykonawcza (z wpisem do ewidencji materiałów państwowego zasobu geodezyjnego i kartograficznego w Starostwie Nowotarskim) - Uzyskanie w imieniu Zamawiającego skutecznego zgłoszenia zakończenia robót bądź pozwolenia na użytowanie w PINB. | ryczałt | 1 |  | 0
2 | Wykonanie rurociągu kanalizacji grawitacyjnej PVC SN8 litych o średnicy Ø200 mm wraz z oznakowaniem taśmą magnetyczną (wykonanie wykopów, montaż, wykonanie podsypki i obsypki, zasypanie i odpowiednie zagęszczenie wykopów) | m | 165 |  | 0
3 | Wykonanie rurociągu kanalizacji grawitacyjnej PVC SN8 litych o średnicy Ø160 mm wraz z oznakowaniem taśmą magnetyczną (wykonanie wykopów, montaż, wykonanie podsypki i obsypki, zasypanie i odpowiednie zagęszczenie wykopów) | m | 58 |  | 0
4 | Wykonanie rurociągu kanalizacji tłocznej PE 100 RC SDR 17 o średnicy 63 x 3,8 mm wraz z oznakowaniem taśmą magnetyczną (wykonanie wykopów, montaż, wykonanie podsypki i obsypki, zasypanie i odpowiednie zagęszczenie wykopów). Należy wykonać trwałe zaślepienie rurociągu na jego zakończeniu. | m | 30 |  | 0
5 | Dostawa i montaż studzienek kanalizacyjnych z kręgów betonowych łączonych na uszczelki o średnicy Ø1000 mm | szt. | 8 |  | 0
6 | Dostawa i montaż studzienek kanalizacyjnych z kręgów betonowych łączonych na uszczelki o średnicy Ø600 mm | szt. | 2 |  | 0
7 | Dostawa i montaż studzienki kanalizacyjnej rozprężnej z tworzywa sztucznego PVC Ø600 mm | szt. | 1 |  | 0
8 | Dostawa i montaż studzienek kanalizacyjnych z tworzywa sztucznego PVC o średnicy Ø 425 mm | szt. | 4 |  | 0
9 | Wykonanie inspekcji TV wybudowanej kanalizacji sanitarnej Ø200 mm i Ø160 mm (przy udziale przedstawiciela Zamawiającego) | m | 223 |  | 0
10 | Wykonanie próby szczelności rurociągów Ø200 mm, Ø160 mm i Ø63 mm (przy udziale przedstawiciela Zamawiającego) | m | 253 |  | 0
11 | Wykonanie odtworzenia nawierzchni żwirowej dojazdowej do nieruchomosci 6a i 6c - warstwa dolna z kruszyw łamanych o grubości po zagęszczeniu 15 cm, warstwa górna z kruszyw łamanych o grubości po zagęszczeniu 10 cm oraz warstwa klińca zagęszczana mechanicznie do gr 5 cm | m2 | 60 |  | 0
12 | Wykonanie robót odtworzeniowych pasa drogi gminnej o nawierzchni betonowej z płyt typu YOMB. Dotyczy to pozostałego terenu pasa drogi gminnej, nieobjętego remontem. Należy przewidzieć odtworzenie nawierzchni z istniejących zdemontowanych płyt typu YOMB nadających się do ponownego ułożenia. Uszkodzone płyty należy przewidzieć do wymiany. Warstwy odtworzenia: warstwa dolna z pospółki kamiennej stabilizowanej mechanicznie 0/63 mm o grubości po zagęszczeniu 25 cm, warstwa górna z kruszywa łamanego stabilizowanego mechanicznie 0/31,5 mm o grubości po zagęszczeniu 15 cm, warstwa klińca 0/12,5 mm zagęszczana mechanicznie do gr 4 cm, nawierzchnia z płyt drogowych betonowych kwadratowych o grubości 12 cm, (spoiny wypełnione piaskiem) - Płyty YOMB. | m2 | 70 |  | 0
13 | Wykonanie robót odtworzeniowych - po wykonaniu robót budowlanych Wykonawca jest zobowiązany do odtworzenia terenu do stanu pierwotnego. Dotyczy to pozostałego terenu znajdującego się poza pasem drogi gminnej. | ryczałt | 1 |  | 0
Razem kanalizacja sanitarna ul. Pod Sadami |  |  |  | Kwota netto | 0
|  |  |  | VAT | 0
|  |  |  | Kwota brutto | 0