## Zad_1
P R Z E D M I A R R O B Ó T
Zadanie nr 1 Odprowadzenie wód popłucznych z SUW Podgórna
Nr pozycji przedmiaru | Nr ST | Kod pozycji przedmiarowej | Opis Robót | Jed. miary | Obmiar | Cena jedn. [PLN] | Wartość [PLN]
1 | 2 | 3 | 4 | 5 | 6 | 7 | 8
1. |  | 1. | RACHUNEK NR 1 - Pozycje ogólne
1. | ST-01_00 | 1.1 | Obsługa geodezyjna | ryczałt | 1 | 0 | 0
2. | ST-00_00 | 1.2 | Zaplecze Budowy z urządzeniem, utrzymaniem i likwidacją wraz z zabezpieczeniem terenu budowy | ryczałt | 1 | 0 | 0
3. | ST-00_00 | 1.3 | Opłaty za zajęcie pasa drogowego | ryczałt | 1 | 0 | 0
Suma dla Rachunku nr 1 | [6 empty] | 0
RACHUNEK NR 2- Kanał wód popłucznych
|  | 2. | Kanał wód popłucznych
4. | ST-02_00 ST-03_03 ST-05_04 | 2.1 | Kanał z rur PCV -U klasy S (SDR 34) o średnicy 315 mm (w pozycji należy ująć wszystkie elementy niezbędne do jego wykonania, wraz z robotami ziemnymi, zabezpieczeniem wykopów, odwodnieniem, inspekcją kamerą telewizyjną, | m | 52 | 0 | 0
5. | ST-02_00 ST-03_03 ST-05_04 | 2.2 | Studnie rewizyjne z kręgów betonowych C35/45 o średnicy 1500 mm, z niezbędnymi robotami ziemnymi montażem i osprzętem | kpl. | 2 | 0 | 0
6. | ST-02_00 ST-03_03 ST-05_04 | 2.3 | Demontaż istniejącej studni betonowej na istniejącym kanale wód popłucznych Ø 1000 mm | kpl. | 1 | 0 | 0
7. | ST-02_00 ST-03_03 ST-05_04 | 2.4 | Włączenie nowo budowanego kanału wód popłucznych do istniejącej studni KS zlokalizowanej na działce o nr geod. 2999 | kpl. | 1 | 0 | 0
8. | ST-02_00 ST-03_03 ST-05_04 | 2.5 | Montaż zaworu zwrotnego typu WASTOP ws315pe-55 | kpl. | 1 | 0 | 0
9. | ST-02_00 ST-03_03 ST-05_04 | 2.6 | Montaż trójnika PVC 315x315 mm wraz z niezbędnymi robotami ziemnymi,próbami | szt. | 1 | 0 | 0
Suma dla Rachunku nr 2 | [6 empty] | 0
RACHUNEK NR 3 - Przebudowa istniejącego kanału deszczowego
|  | 3. | Kanał deszczowy
10. | ST-02_00 ST-03_03 ST-05_04 | 3.1 | Kanał z rur PCV -U klasy S (SDR 34) o średnicy 200 mm (w pozycji należy ująć wszystkie elementy niezbędne do jego wykonania, wraz z robotami ziemnymi, zabezpieczeniem wykopów, odwodnieniem, inspekcją kamerą telewizyjną, | m | 14 | 0 | 0
11. | ST-02_00 ST-03_03 ST-05_04 | 3.2 | Włączenie przebudowywanego kanału deszczowego do istniejącej studni KD na terenie działki o nr geod. 3005 | kpl. | 1 | 0 | 0
12. | ST-02_00 ST-03_03 ST-05_04 | 3.3 | Montaż trójników PVC 200x200 mm wraz z niezbędnymi robotami ziemnymi,próbami | szt. | 3 | 0 | 0
Suma dla Rachunku nr 3 | [6 empty] | 0
|  | 4 | RACHUNEK NR 4 - Roboty rozbiórkowe
13. | ST-05-05 | 4.1 | Rozbiórka kratki trawnikowo - parkingowej geoSystem w pozycji należy ująć wszystkie elementy niezbędne do jego wykonania) | m2 | 38 | 0 | 0
14. | ST-05-05 | 4.2 | Roboty rozbiórkowe chodników, w pozycji należy ująć wszystkie elementy niezbędne do jego wykonania) | m2 | 11.5 | 0 | 0
15. | ST-05-03 | 4.3 | Roboty rozbiórkowe nawierzchni bitumicznych gr. 8 cm wraz z wywozem i utylizacją (w pozycji należy ująć wszystkie elementy niezbędne do jego wykonania) | m2 | 6 | 0 | 0
16. | ST-05-03 | 4.4 | Roboty rozbiórkowe podbudowy z kruszyw gr. 20 cm wraz z wywozem i utylizacją (w pozycji należy ująć wszystkie elementy niezbędne do jego wykonania) | m2 | 6 | 0 | 0
17. | ST-05-03 | 4.5 | Rozbiórka krawężników betonowych, w pozycji należy ująć wszystkie elementy niezbędne do jego wykonania) | m | 7 | 0 | 0
Suma dla Rachunku nr 4 | [6 empty] | 0
|  | 5 | RACHUNEK NR 5 - Roboty odtworzeniowe
18. | ST-05-05 | 5.1 | Odtworzenie nawierzchni kratki trawnikowo - parkingowej geoSystem (w pozycji należy ująć wszystkie elementy niezbędne do jego wykonania - istniejąca geokrata | m2 | 38 | 0 | 0
19. | ST-05-05 | 5.2 | Odtworzenie nawierzchni chodników (w pozycji należy ująć wszystkie elementy niezbędne do jego wykonania) - istniejąca kostka | m2 | 11.5 | 0 | 0
20. | ST-05-03 | 5.3 | Odtworzenie nawierzchni dróg, warstwa odcinająca 10cm z piasku gruboziarnistego lub pospółki wraz podbudową z kruszywa naturalnego, warstwa dolna gr 20 cm, (w pozycji należy ująć wszystkie elementy niezbędne do jego wykonania) | m2 | 6 | 0 | 0
21. | ST-05-03 | 5.4 | Odtworzenie nawierzchni bitumicznej- wiążącej gr. 4 cm wraz ze skropieniem emulsją asfaltową, (w pozycji należy ująć wszystkie elementy niezbędne do jego wykonania ) | m2 | 6 | 0 | 0
22. | ST-05-03 | 5.5 | Odtworzenie nawierzchni bitumicznej, warstwa ścieralna gr 4 cm, (w pozycji należy ująć wszystkie elementy niezbędne do jego wykonania) | m | 6 | 0 | 0
23. | ST-05-05 | 5.6 | Montaż krawężników betonowych (w pozycji należy ująć wszystkie elementy niezbędne do jego wykonania) - istniejące krawężniki | m | 7 | 0 | 0
Suma dla Rachunku nr 5 | [6 empty] | 0
Z E S T A W I E N I E K O S Z T Ó W
|  | Lp. | Opis | Wartość [PLN]
|  | 1 | 2 | 3
Zadanie nr 1 Odprowadzenie wód popłucznych z SUW Podgórna
|  | 1 | RACHUNEK NR 1 - Pozycje ogólne | 0
|  | 2 | RACHUNEK NR 2- Kanał wód popłucznych | 0
|  | 3 | RACHUNEK NR 3 - Przebudowa istniejącego kanału deszczowego | 0
|  | 4 | RACHUNEK NR 4 - Roboty rozbiórkowe | 0
|  | 5 | RACHUNEK NR 5 - Roboty odtworzeniowe | 0
|  |  | R A Z E M (1+2+3+4+5) wartość netto | 0
|  |  | Należny podatek VAT | 0
|  |  | Cena Ofertowa z VAT | 0
podpis uprawomocnionego przedstawiciela(li)
Wykonawcy