## Kosztorys upr. UPZP
KOSZTORYS OFERTOWY
Przebudowa nawierzchni drogi leśnej Kamienna Górka - Stara Bircza nr inw. 220/1736 o łącznej długości do 1 km w leśnictwie Leszczawa Nadleśnictwo Bircza
L.p. | Nr spec. | Podstawa | Opis robót | Jednostka miary | Ilość jednostek | Cena jednostkowa | Cena
a | b | c | d | e | f | g | h
1 |  | Element | ROBOTY PRZYGOTOWAWCZE
1 | SST Nr 1 | KNNR 1/111/2 | Roboty pomiarowe przy liniowych robotach ziemnych, trasa dróg w terenie pagórkowatym lub górskim | km | 0.995
2 | SST Nr 2 | KNNR 6/807/5 | Rozebranie wodospustów z elementów betonowych, podsypka cementowa-piaskowa, elementy betonowe 20·cm | m | 155
3 | SST Nr 5 | KNNR 6/113/3 | Uzupełnienie nawierzchni z kruszywa łamanego 0/63 mm , warstwa grubości po zagęszczeniu 25 cm w miejscach rozbiórki wodospustów | m2 | 36
|  |  | RAZEM ROBOTY PRZYGOTOWAWCZE |  |  |  | 0
2 |  | Element | WARSTWA WIĄŻĄCA Z BETONU ASFALTOWEGO
4 | SST Nr 3 | KNNR 6/1005/4 | Oczyszczenie nawierzchni drogowej, mechanicznie, nawierzchnia nieulepszona tłuczniowa | m2 | 4198
5 | SST Nr 3 | KNNR 6/1005/7 | Skropienie istniejącej nawierzchni tłuczniowej emulsją asfaltową kationową szybkorozpadową w ilości 0,7 kg/m2 asfaltu po odparowaniu wody, skrapiarką do bitumu samojezdną samochodową. Nakłady sprzętu - skrapiarki wg KNNR 6/1002/1 - 0,023 m-g/m2. | m2 | 4198
6 | SST Nr 4 | KNNR 6/308/1 (4) | Warstwa wiążąca łącznie z wyrównaniem profilu z betonu asfaltowego AC 16 W 50/70 z mieszanki mineralno-asfaltowej grysowo - zwirowej grubości 4 cm po zagęszczeniu. | m2 | 4198
|  |  | RAZEM WARSTWA WIĄŻĄCA Z BETONU ASFALTOWEGO |  |  |  | 0
3 |  | Element | WARSTWA ŚCIERALNA Z BETONU ASFALTOWEGO
7 | SST Nr 3 | KNNR 6/1005/7 | Skropienie wartswy wiążącej emulsją asfaltową kationową szybkorozpadową w ilości 0,5 kg/m2 asfaltu po odparowaniu wody, skrapiarką do bitumu samojezdną samochodową. Nakłady sprzętu - skrapiarki wg KNNR 6/1002/1 - 0,023 m-g/m2. | m2 | 4098
8 | SST Nr 4 | KNNR 6/309/2 (4) | Warstwa ścieralna z betonu asfaltowego AC 11 S 50/70 z mieszanki mineralno-asfaltowej grysowo - zwirowej grubości 4 cm po zagęszczeniu. | m2 | 4098
|  |  | 1 |  |  |  | 0
4 |  | Element | ODWODNIENIE POWIERZCHNIOWE NAWIERZCHNI JEZDNI I POBOCZY
9 | SST Nr 6 | KNNR6/606/4 poz. zastępcza | Montaż poprzecznych wodospustów winylowych na ławie i z obudową z betonu cementowego C16/20 | m | 60
10 | SST Nr 5 | KNNR 6/204/5 | Uzupełnienie nawierzchni tłuczniowej przy wododpustach na odcinkach przejściowych L=10,0 m z nawierzchni z betonu asfaltowego gr. 8 cm na nawierzchnię tłuczniową z kruszywa łamanego 0/31,5 mm. Do obliczenia nakładów w przedmiarze przyjęto powierzchnię odcinków sprowadzoną do grubości 8 cm. Wskażnik grubości do nakładów katalogowych 8/10=0,8. | m2 | 183
11 | SST Nr 5 | KNNR 1/518/1 | Ułożenie ścieków z elementów betonowych trapezowych skarpowych 50x20x38x15 na podsypce cementowo-piaskowej - odprowadzenia z wodospustów | m | 18.7
12 | SST Nr 6 | KNNR 1/518/1 | Ułożenie ścieków z elementów betonowych typ trójkątny w poboczu i skarpach korpusu na podsypce cementowo-piaskowej | m | 43.3
|  |  | RAZEM ODWODNIENIE POWIERZCHNIOWE NAWIERZCHNI JEZDNI I POBOCZY |  |  |  | 0
5 |  | Element | UZUPEŁNIENIE POBOCZY - OPASKI Z KRUSZYWA
13 | SST Nr 5 | KNNR 6/204/5 | Uzupełnienie poboczy przez wykonanie obustronnych opasek z kruszywa łamanego 0/31,5 mm, warstwa grubości 8·cm po zagęszczeniu. Wskażnik grubości 8/10=0,8 | m2 | 1493
|  |  | Razem wartosć kosztorysu netto: |  |  |  | 0
|  |  | Podatek: | VAT | % | 23 | 0
|  |  | Razem wartosć kosztorysu brutto: |  |  |  | 0
|  | Data: |  |  | Pieczęć i podpis: