## Przedmiar robót_remonty cząstko
PRZEDMIAR ROBÓT Załacznik nr 9 do SWZ DZP.04.04.05.2023
Remonty cząstkowe nawierzchni bitumicznych na drogach powiatowych administrowanych przez Zarząd Dróg Powiatowych w Tarnowskich górach w 2023 roku (bieżące utrzymanie).
1 | 2 | 3 | 3 | 4 | 5 | 6 | 7
Lp. | Podstawa | Numer specyfikacji technicznej | Opis | Jednostka | Ilość | Cena jedn. | Wartość
Roboty towarzyszące
1 | Kalkulacja własna | - | Wprowadzenie tymczasowej organizacji ruchu na czas prowadzenia robót | kpl. | 1
2 | Kalkulacja własna | D.01.01.01 | Roboty pomiarowe w terenie równinnym | kpl. | 1
3 | Kalkulacja własna | D.01.02.04 | Cięcie nawierzchni asfaltowej na grubość 12 cm | mb | 500
4 | Kalkulacja własna | D.08.01.01 | Regulacja istniejących krawężników betonowych zwykłych i najazdowych na podsypce cementowo piaskowej 1:4 | mb | 100
5 | Kalkulacja własna | D.04.01.01 | Rowki pod krawężniki w gruncie kategorii II-IV wraz z wywozem i utylizacją po stronie Wykonawcy | mb | 100
6 | Kalkulacja własna | D.01.02.04 | Rozebranie krawężników betonowych na podsypce cementowo piaskowej wraz z wywozem i utylizacją po stronie Wykonawcy | mb | 80
7 | Kalkulacja własna | D.01.02.04 | Rozebranie istniejącej ławy krawężników betonowych wraz z wywozem i utylizacją materiału z rozbiórki po stronie Wykonawcy | mb | 80
8 | Kalkulacja własna | D.08.01.01 | Krawężniki betonowe zwykłe 15x30 i najazdowe 15x22 | mb | 100
9 | Kalkulacja własna | D.08.01.01 | Ława pod krawężniki betonowe z betonu C12/15 o grubości 15 cm z oporem (przyjęto 0,06m3 betonu na 1mb ławy z oporem) | m3 | 6
10 | Kalkulacja własna | D.05.03.05b | Wykonanie nawierzchni z mieszanki mineralno asfaltowej – warstwa wyrównawcza AC 16 W, 50/70 o grubości po zagęszczeniu 2-8 cm | t | 40
11 | Kalkulacja własna | D.05.03.13 | Naprawa podłużnych i poprzecznych szczelin nawierzchni | mb | 500
12 | Kalkulacja własna | D.10.11.01 | Regulacja włazu istniejącej studni kanalizacyjnej – do regulacji stosować pierścienie betonowe, bez asfaltowania | szt. | 30
13 | Kalkulacja własna | D.10.11.01 | Regulacja istniejącego wpustu deszczowego – do regulacji stosować pierścienie betonowe, bez asfaltowania | szt. | 30
14 | Kalkulacja własna | D.10.11.01 | Regulacja istniejących urządzeń sieci wodociągowej i gazowej – skrzynki żeliwne, bez asfaltowania | szt. | 10
15 | Kalkulacja własna | D.10.11.01 | Wymiana wraz z regulacją włazu istniejącej studni kanalizacyjnej – do regulacji stosować pierścienie betonowe, klasa D400, żeliwne, bez asfaltowania | szt. | 14
16 | Kalkulacja własna | D.10.11.01 | Wymiana wraz z regulacją istniejącego wpustu deszczowego – do regulacji stosować pierścienie betonowe, klasa D400, bez asfaltowania | szt. | 14
17 | Kalkulacja własna | D.01.02.04 D.10.11.01 D.04.01.01 D.04.05.01 D.04.04.02 D.05.03.05b D.05.03.05a | Wykonanie przykanalika o średnicy 160 mm – wykop, montaż, podsypka, obsypka, zasypka roboty ziemne, wpięcie do studni kanalizacyjnej, odtworzenie warstw konstrukcyjnych (mieszanka kruszywa związanego cementem C ¾ gr. 25 cm, podbudowa z kruszywa C 90/3 stabilizowanego mechanicznie gr. 20 cm, warstwa wiążąca AC16 W 50/70 gr. 8 cm, warstwa ścieralna AC 11S 50/70 gr. 4 cm) | mb | 24
18 | Kalkulacja własna | D.01.02.04 D.10.11.01 D.04.01.01 D.04.05.01 D.04.04.02 D.05.03.05b D.05.03.05a | Wykonanie studni kanalizacji deszczowej z kręgów betonowych DN 500 z osadnikiem zawierającego w komplecie: ruszt żeliwny D400kN, pierścień odciążający, kręgi betonowe, fundament studni z betonu C12/15 o grubości 20 cm,pod wylot DN 160 PVC-U – konieczne rozbiórki, wykop, montaż, obsypka i zagęszczenie, odtworzenie warstw konstrukcyjnych nawierzchni (mieszanka kruszywa związanego cementem C ¾ gr. 25 cm, podbudowa z kruszywa C 90/3 stabilizowanego mechanicznie gr. 20 cm, warstwa wiążąca AC16 W 50/70 gr. 8 cm, warstwa ścieralna AC 11S 50/70 gr. 4 cm) | szt. | 4
Remonty cząstkowe o powierzchni robót do 10 m2
19 | Kalkulacja własna | D.01.02.04 | Mechaniczne rozebranie nawierzchni z warstw bitumicznych o grubości 12 cm wraz z wywozem i utylizacją materiału (kory asfaltowej) z rozbiórki po stronie Wykonawcy | m2 | 60
20 | Kalkulacja własna | D.01.02.04 | Rozebranie nawierzchni jezdni z kostki brukowej wraz z wywozem i utylizacją po stronie Wykonawcy | m2 | 50
21 | Kalkulacja własna | D.01.02.04 | Rozebranie nawierzchni z kostki brukowej granitowej o grubości 15-17 cm z przygotowaniem materiału do ponownego wbudowania oraz wywozem i utylizacją pozostałości po rozbiórce po stronie Wykonawcy | m2 | 50
22 | Kalkulacja własna | D.01.02.04 | Rozebranie podbudowy jezdni o grubości 20 cm wraz z wywozem i utylizacją materiału po stronie Wykonawcy | m2 | 60
23 | Kalkulacja własna | D.04.01.01 | Wykonanie koryta w gruncie kategorii II-IV, o głębokości 25 cm wraz z wywozem i utylizacją po stronie Wykonawcy (dotyczy jezdni) | m2 | 60
24 | Kalkulacja własna | D.04.05.01 | Wykonanie wzmocnienia podłoża jezdni – mieszanka z kruszywa związanego cementem C ¾ o grubości 25 cm (z węzła betoniarskiego) | m2 | 60
25 | Kalkulacja własna | D.04.04.02 | Wykonanie podbudowy z kruszywa 0/31,5 – C90/3 o grubości po zagęszczeniu 20 cm | m2 | 60
26 | Kalkulacja własna | D.05.03.01 | Nawierzchnia z kostki brukowej granitowej o grubości 15-18cm na warstwie z betonu C16/20 o grubości 5 cm (kostka łupana) | m2 | 50
27 | Kalkulacja własna | D.04.03.01 | Oczyszczenie i skropienie warstw konstrukcyjnych | m2 | 60
28 | Kalkulacja własna | D.05.03.05b | Wykonanie nawierzchni z mieszanki mineralno asfaltowej – warstwa wiążąca AC 16 W, 50/70 o grubości po zagęszczeniu 8 cm | m2 | 60
29 | Kalkulacja własna | D.05.03.05a | Wykonanie nawierzchni z mieszanki mineralno asfaltowej – warstwa ścieralna AC 11 S, 50/70 o grubości po zagęszczeniu 4 cm | m2 | 60
Remonty cząstkowe o powierzchni robót powyżej 10 do 60 m2
30 | Kalkulacja własna | D.01.02.04 | Mechaniczne rozebranie nawierzchni z warstw bitumicznych o grubości 12 cm wraz z wywozem i utylizacją materiału (kory asfaltowej) z rozbiórki po stronie Wykonawcy | m2 | 300
31 | Kalkulacja własna | D.01.02.04 | Rozebranie nawierzchni jezdni z kostki brukowej wraz z wywozem i utylizacją po stronie Wykonawcy | m2 | 100
32 | Kalkulacja własna | D.01.02.04 | Rozebranie nawierzchni z kostki brukowej granitowej o grubości 15-17 cm z przygotowaniem materiału do ponownego wbudowania oraz wywozem i utylizacją pozostałości po rozbiórce po stronie Wykonawcy | m2 | 160
33 | Kalkulacja własna | D.01.02.04 | Rozebranie podbudowy jezdni o grubości 20 cm wraz z wywozem i utylizacją materiału po stronie Wykonawcy | m2 | 300
34 | Kalkulacja własna | D.04.01.01 | Wykonanie koryta w gruncie kategorii II-IV, o głębokości 25 cm wraz z wywozem i utylizacją po stronie Wykonawcy (dotyczy jezdni) | m2 | 300
35 | Kalkulacja własna | D.04.05.01 | Wykonanie wzmocnienia podłoża jezdni – mieszanka z kruszywa związanego cementem C 4/5 o grubości 25 cm (z węzła betoniarskiego) | m2 | 300
36 | Kalkulacja własna | D.04.04.02 | Wykonanie podbudowy z kruszywa 0/31,5 – C90/3 o grubości po zagęszczeniu 20 cm | m2 | 300
37 | Kalkulacja własna | D.05.03.01 | Nawierzchnia z kostki brukowej granitowej o grubości 15-18cm na warstwie z betonu C16/20 o grubości 5 cm (kostka łupana) | m2 | 160
38 | Kalkulacja własna | D.04.03.01 | Oczyszczenie i skropienie warstw konstrukcyjnych | m2 | 600
39 | Kalkulacja własna | D.05.03.05b | Wykonanie nawierzchni z mieszanki mineralno asfaltowej – warstwa wiążąca AC 16 W, 50/70 o grubości po zagęszczeniu 8 cm | m2 | 300
40 | Kalkulacja własna | D.05.03.05a | Wykonanie nawierzchni z mieszanki mineralno asfaltowej – warstwa ścieralna AC 11 S, 50/70 o grubości po zagęszczeniu 4 cm | m2 | 300
41 | Kalkulacja własna | D.04.06.01 | Wykonanie podbudowy z mieszanki kruszywa związanej cementem C 8/10 o grubości 20 cm wykonywanej na mokro wraz z wykonaniem dylatacji | m2 | 160
42 | Kalkulacja własna | D.05.03.04 | Wykonanie nawierzchni z betonu drogowego C30/37 zbrojonego włóknami polipropylenowymi o grubości 20cm wraz z ryflowaniem i wykonaniem dylatacji | m2 | 160
Remonty cząstkowe o powierzchni robót powyżej 60 do 300 m2
43 | Kalkulacja własna | D.05.03.11 | Mechaniczne frezowanie nawierzchni z warstw bitumicznych o grubości 12 cm z przeznaczeniem do wbudowania w pobocza lub przewiezieniem na miejsce wskazane przez Zamawiającego lub wywozem i utylizacja po stronie Wykonawcy. | m2 | 600
44 | Kalkulacja własna | D.01.02.04 | Rozebranie podbudowy jezdni o grubości 20 cm wraz z wywozem i utylizacją materiału po stronie Wykonawcy | m2 | 600
45 | Kalkulacja własna | D.04.01.01 | Wykonanie koryta w gruncie kategorii II-IV, o głębokości 25 cm wraz z wywozem i utylizacją po stronie Wykonawcy (dotyczy jezdni) | m2 | 600
46 | Kalkulacja własna | D.04.05.01 | Wykonanie wzmocnienia podłoża jezdni – mieszanka z kruszywa związanego cementem C 4/5 o grubości 25 cm | m2 | 600
47 | Kalkulacja własna | D.04.04.02 | Wykonanie podbudowy z kruszywa 0/31,5 – C90/3 o grubości po zagęszczeniu 20 cm | m2 | 600
48 | Kalkulacja własna | D.04.03.01 | Oczyszczenie i skropienie warstw konstrukcyjnych | m2 | 1200
49 | Kalkulacja własna | D.05.03.05b | Wykonanie nawierzchni z mieszanki mineralno asfaltowej – warstwa wiążąca AC 16 W, 50/70 o grubości po zagęszczeniu 8 cm | m2 | 600
50 | Kalkulacja własna | D.05.03.05a | Wykonanie nawierzchni z mieszanki mineralno asfaltowej – warstwa ścieralna AC 11 S, 50/70 o grubości po zagęszczeniu 4 cm | m2 | 600
Pobocza i rowy
51 | Kalkulacja własna | D.04.01.01 | Czyszczenie rowów z profilowaniem skarp i dna rowu wraz z wywozem i utylizacją materiału po stronie Wykonawcy – 0,3m3/mb | mb | 500
52 | Kalkulacja własna | D.04.01.01 | Czyszczenie rowów z profilowaniem skarp i dna rowu wraz z wywozem i utylizacją materiału po stronie Wykonawcy – 0,6m3/mb | mb | 300
53 | Kalkulacja własna | D.04.01.01 | Czyszczenie rowów z profilowaniem skarp i dna rowu wraz z wywozem i utylizacją materiału po stronie Wykonawcy – 1m3/mb | mb | 200
54 | Kalkulacja własna | D.04.01.01 | Korytowanie poboczy wraz z profilowaniem i zagęszczeniem podłoża o szerokości od 0,4 do 0,8 m i grubości średniej 15cm z wywozem i utylizacja po stronie Wykonawcy | m2 | 800
55 | Kalkulacja własna | D.05.03.27 | Nawierzchnia z destruktu asfaltowego na poboczu o grubości po zagęszczeniu 10 cm z materiału pozyskanego z budowy | m2 | 800
|  |  |  | Wartość netto |  |  | 0
|  |  |  | Podatek VAT |  |  | 0
|  |  |  | Wartość brutto |  |  | 0