## KO
KOSZTORYS OFERTOWY
Przebudowa drogi pow. Nr 2551W Rzekuń - Zabiele - Łątczyn od km 10+400,00 do km 10+700,00
L.p. | KOD |  | Wyszczególnienie elementów rozliczeniowych | Jednostka |  | Cena jedn. | Wartość
| Specyfikacji Techniczej | Roboty |  | Nazwa | Ilość | [PLN] | [PLN]
[1] | [2] | [3] | [4] | [5] | [6] | [7] | [8]
| D-01.00.00 | 45233140-2 | I. Roboty przygotowawcze
1 | D-01.01.01 |  | Odtworzenie trasy w terenie Odtworzenie (wyznaczenie) trasy ulicy i punktów wysokościowych wraz z wykonaniem inwentaryzacji geodezyjnej powykonawczej | km | 0.3
2 | D-01.02.04 |  | Ścinanie drzew w warunkach utrudnionych o średnicy do 16 cm z wywozem dłużyc i gałęzi | szt. | 1
3 | D-01.02.04 |  | jak wyżej lecz o średnicy 16-25cm | szt. | 16
4 | D-01.02.04 |  | jak wyżej lecz o średnicy 26-35cm | szt. | 2
5 | D-01.02.04 |  | jak wyżej lecz o średnicy 36-45cm | szt. | 6
6 | D-01.02.04 |  | jak wyżej lecz o średnicy 46-55cm | szt. | 6
7 | D-01.02.04 |  | jak wyżej lecz o średnicy 66-75cm | szt. | 1
8 | D-01.02.04 |  | Karczowanie krzaków i podszycia wraz z wywiezieniem i spaleniem pozostałości po karczowaniu | ha | 0.1
9 | D-01.02.02 |  | Zdjęcie warstwy ziemi humusu z darniną grub. 20cm z wywozem na odkład Vh=366,24*0,20=73,25m3 | m3 | 73.25
| D-02.00.00 | 45233141-2 | II. Roboty ziemne
10 | D-02.01.01 |  | Wykonanie wykopów w gruncie kat. III i wywóz gruntu z koryta na odkład | m3 | 95.4
11 | D-02.03.01 |  | Roboty ziemne wykonane w gruncie kat. II z transportem gruntu z dokopu na nasyp | m3 | 270.6
|  | 45233222-1 | III. Podbudowa i nawierzchnia
12 | D-04.04.01 |  | Wyprofilowaniem i zagęszczeniem podłoża pod poszerzenie (jezdnia główna + pow. nad przepustem wg obl.) P=300*0,92=276,00m2 | m2 | 276
13 | D-04.02.01 |  | Wykonanie podsypki piaskowej grubości 10cm | m2 | 276
14 | D-04.04.02 |  | Wykonanie poszerzenia podbudowy zasadniczej z kruszywa łamanego o ciągłym uziarnieniu 0/31,5 (C50/10) stabilizowanego mechanicznie grubości 20cm. | m2 | 276
15 | D-04.10.01a |  | Wykonanie podbudowy pomocniczej grubości 20 cm metodą MCE istniejącej nawierzchni i poszerzeń P=300*5,92=1 776,00m2 | m2 | 1776
16 | D-04.04.02 |  | Wykonanie podbudowy zasadniczej z kruszywa łamanego o ciągłym uziarnieniu 0/31,5 (C50/10) stabilizowanego mechanicznie grubości 10cm P=300*5,80=1 740,00m2 | m2 | 1740
17 | D-04.03.01, D-04.03.02 |  | Oczyszczenie i skropienie podbudowy i dolnej warstwy nawierzchni Ps=1740+1710=3450m2 | m2 | 3450
18 | D-05.03.05 |  | Wykonanie warstwy wiążącej z betonu asfaltowego grub.6cm P=300*5,70=1 710m2 | m2 | 1710
19 | D-05.03.05 |  | Wykonanie warstwy ścieralnej z betonu asfaltowego grubości 4 cm P=300*5,50=1650m2 | m2 | 1650
20 | D-04.04.02 |  | Umocnienie poboczy z kruszywem łamanym o ciągłym uziarnieniu 0/31,5 (C50/10) grubości 10cm P= 300*1,25*2=750m2 | m2 | 750
| D-07.00.00 | 45233290-8 45233221-4 | IV. Oznakowanie
a) Oznakowanie pionowe
21 | D-07.01.01 |  | Ustawienie słupków do znaków pionowych | szt | 2
22 | D-07.01.01 |  | Przymocowanie do gotowych słupków tarcz znaków drogowych | szt. | 2
b) Oznakowanie poziome
23 | D-07.02.01 |  | Oznakowanie poziome wykonane materiałami cienkowarstwowymi - linie przerywane | m2 | 12
|  | 45233222-1 | V. Zjazdy
24 | D-02.01.01 |  | Wykonanie wykopu pod projektowane przepusty pod zjazdami w gruncie kat. III z odwozem ziemi na odkład Vw=35*1,4*1,0=49,00m3 | m3 | 49
25 | D-06.02.01a |  | Ułożenie przepustów pod zjazdami w gotowym wykopie o średnicy 400mm L=5*7=35 | m | 35
26 | D-02.03.01 |  | Wykonanie nasypów na zjazdach z gruntu kat II z dowozem z ukopu z zagęszczeniem gruntu warstwami grubości 20cm Vn=49-3,14*0,45*0,45*0,25*35=43,44m3 | m3 | 43.44
27 | D-04.04.01 |  | Wykonanie profilowania i zagęszczeniem podłoża pod podbudowę zjazdów. | m2 | 96
28 | D-04.02.01 |  | Wykonanie podsypki piaskowej grubości 10cm | m2 | 96
29 | D-05.02.01 |  | Wykonanie nawierzchni zjazdów z kruszywa łamanego o ciągłym uziarnieniu 0/31,5 (C50/10) stabilizowanego mechanicznie grubości 20cm | m2 | 96
30 | kalkulacja własna |  | Wykonanie umocnień wlotu i wylotu przepustu pod zjazdami brukiem na betonie | m2 | 15
VI. Roboty wykończeniowe
31 | D-06.01.01 |  | Humusowanie skarp wykopów i nasypów | m2 | 1040.1
RAZEM
VAT 23%
OGÓŁEM KOSZT ( z VAT)