## WYPOSAŻENIE SANITARNE
WYPOSAŻENIE SANITARNE
1. | Podgrzewacz przepływowy do wody | 3 | szt.
2. | Wąż zailający | 20 | mb.
3. | zlewozmywak stalowy 2-komorowy, nablatowy z armaturą | 2 | szt.
4. | zlewozmywak 1-komorowy, nablatowy z armaturą | 1 | szt.
5. | umywalka 1-komorowa nablatowa z armaturą | 1 | szt.
6. | baterie kuchenne | 5 | szt.
7. | baterie umywalkowe | 1 | szt.
8. | Zbiornik na ścieki | 1 | szt.
9. | rury / armatura 50 mm | 10 | mb.
10. | odpowietrzenie zbiornika | 1 | kpl.
11. | przewód od opróżniania zbiornika + ztudzienka + zawór | 1 | kpl.

## WYPOSAŻENIE ELEKTRYCZNE
| WYPOSAŻENIE ELEKTRYCZNE | Ilośc | jedn.
1. | Rozdzielnica główna RE wg rys. nr E-2 | 1 | szt.
2. | Kabel YKY 5 x 10 mm2 | 30 | m
3. | Przewód YDYżo 5 x 2,5 mm2 | 120 | m
4. | Przewód YDYżo 3 x 2,5 mm2 | 250 | m
5. | Przewód YDYżo 3 x 1,5 mm2 | 100 | m
6. | Przewód YDYżo 2 x 1,5 mm2 | 40 | m
7. | Przewód YDY 3 x 1,5 mm2 | 20 | m
8. | Przewód YDY 2x1,5 mm² | 30 | m
9. | Przewód LY 2,5 mm | 40 | m
10. | Przewód YTKSY 2 x 2 x 1 | 40 | m
11. | Płaskownik FeZn 35x4 – główna szyna wyrównawcza | 50 | m
12. | Rury ochronne RGKS 25 | 300 | m
13. | Neony (wg doboru Inwestora) | 3 | szt.
14. | Reflektory, naświetlacze (wg doboru Inwestora) | 9 | szt.
15. | Oprawy górne – lampy (wg doboru Inwestora) | 21 | szt.
16. | Girlandy – 466 żarówek ( wg doboru Inwestora)
17. | Główny przycisk p.poż. | 1 | szt.
18. | Gniazda wtyczkowe natynkowe 3-fazowe, 3P+N+Z, 16A, 400 V, IP44 | 3 | szt.
19. | Gniazda wtykowe natynkowe 16 A, 250 V, IP55-IK07, 2P+Z z przesłoną styków, automatyczne zaciski sprężynowe | 10 | szt.
20. | Gniazda wtyczkowe 16 A, 250 V natynkowe, szczelne z bolcem ochronnym | 23 | szt.
21. | Gniazda wtyczkowe 16 A, 250 V natynkowe, z bolcem ochronnym – 5 szt.
22. | Gniazda wtyczkowe 16 A, 250 V natynkowe, podwójne z bolcem ochronnym | 25 | szt.
23. | Gniazda wtykowe 16 A, 250 V dedykowane dla komputerów, podwójne typu Mosaic 45, 1L+N+PE, IP20 + blokada | 1 | szt.
24. | Gniazdo GKP-28 FSE 2xRJ45 KRONE LSA | 1 | szt.
25. | Gniazdo TV | 1 | szt.
26. | Dzwonek bezprzewodowy | 1 | szt.
27. | Wyłączniki oświetleniowe jednobiegunowe, szczelne | 3 | szt.
28. | Wyłączniki oświetleniowe świecznikowe, szczelne | 6 | szt.