## Arkusz1
Załącznik nr 4
Przedmiar robót
Remont skrzyżowania w m. Wycisłowo
Lp | Podstawa wyceny | Opis robót, obliczenia | Jedn. miary | Ilość jedn.
1. | KNNR 1 0202-02 | Roboty ziemne związane z poszerzeniem jezdni na wyłuczeniach skrzyżowania oraz ustawienia karwężników wtopionych w gruncie kat. III koparkami podsiębiernymi o poj. łyżki 0,15m³ z wywozem urobku na odl. do 1 km samochodami samowyładowyczmi (10x0,5+14x1,0+12x0,5+14x0,5)x0,42 | m³ | 13.44
2. | KNR 2-31 0402-04 | Ława betonowa z betonu C10/12 pod krawężnik betonowy (10+14+12+14)x0,05 | m³ | 2.5
3. | KNNR 6 0403-03 | Analogia usatwienie krawężników obniżonych betonowych 15x30x100 na przygotowanej ławie betonowej z oporem, na wyłączeniach łuków na skrzyżowaniu 10+14+12+14 | mb | 50
4. | KNNR 6 0109-02 | Podbudowa pomocnicza, warstwa ulepszonego podłoża z mieszanki kurszywa związanego crementem klasy C3,0/4,0 wyprodukowanej w wytwórni betonów (Rm≤4,0MPa) po zagęszczeniu gr. 15cm pielęgnowana piaskiem i wodą roboty na poszerzechniach jezdni 10x0,35+14x0,85+12x0,35+14x0,35 | m² | 24.5
5. | KNNR 6 0113-02 | Jednowarstwowa podbudowa pomocnicza z mieszanki kruszywa niezwiązanego C90/3 uziarnienie 0/63 mm o grubości po zagęszczeniu 20cm roboty na poszerzniu jezdni obmiar jak w poz. 4 | m² | 24.5
6. | KNNR 6 0110-03 | Podbudowa zasadnicza z mieszanek mineralno bitumicznych asfaltowych AC22P dla KR3 wg WT-1 i WT-2 o grubości po zagęszczeniu 7cm obmiar jak w poz.4 | m² | 24.5
7. | KNNR 6 1005-07 | Skropienie emuslją asfaltową kationową C60B10ZM średniorozpadową podbudowy pomocniczej z mieszanki kruszywa niezwiązanego w ilości 0,5 kg/m² obmiar jak w poz.4 | m² | 24.5
8. | KNNR 6 1005-07 | Skropienie emuslją asfaltową kationową C60B10ZM średniorozpadową istniejącej jezdni przed ułożeniem w-wy ścieralnej nawierzchni 35x5,0+[(5,0+9,0)x0,5x10]x2 | m² | 315
9. | KNNR 6 0309-02 | Warstwa ścieralna z BAAC11S dla KR3 gr. 5cm krotność=1,25 35x5,0+[(5,0+9,0)x0,5x10,00]x2 | m² | 315
10. | KNR 2-01 0126-01 | Usunięcie warstwy ziemi urodzajnej(humus) sprzętem mechanicznym z wywozem na odl. 1km gr. 15cm 16,0x1,8 | m² | 28.8
11. | KNNR 6 0805-05 0502-03 | Analogia rozebranie i ponowne ułożenie nawierzchni chodnika z kostki brukowej na podsypce cementowo-piaskowej 1:4 gr. 3-5cm 10,0x1,5 | m² | 15
12. | KNNR 6 0806-07 0404-05 | Analogia rozebranie i ponowne ustawienie obrzeża betonowego 30x8 na ławie betonowej z oporem 20 | mb | 20
13. | KNR 2-31 0402-04 | Ława betonowa pod obrzeże z betonu C8/10 z oporem (16x2+1,5)x0,022 | m³ | 0.737
14. | KNNR 6 0404-05 | Obrzeze betonowe o wym. 30x8 ustawione na przygotowanej ławie betonowej 16x2+1,5 | mb | 33.5
15. | KNNR 6 0502-03 | Chdonik z kostki brukowej szarej gr. 8cm ułożony na podsypce cementowo-piaskowej 1:4 gr. 5cm z wypełnieniem spoin piaskiem 16x1,5 | m² | 24