## Arkusz1
Załącznik nr 3
Przedmiar robót
Przebudowa chodnika przy drodze powiatowej nr 4919P w m. Głuchów
Lp | Podstawa wyceny | Opis robót, obliczenia | Jedn. miary | Ilość jedn.
I ROBOTY PRZYGOTOWAWCZE I ROZBIÓRKOWE
1. | KNNR 1 0111-01 | Roboty pomiarowe przy liniowych robotach ziemnych dla dróg w terenie równinnym | km | 0.31
2. | KNNR 6 0806-02 | Rozebarnie krawężnika betonowego na podsypce cementowo-piaskowej | mb | 30
3. | KNNR 6 0803-05 | Analogia. Rozbiórka wjazdów z kostki burkowej materiał z rozbiórki właścicieli posesji posesja nr 3 6,0x2,70=16,20 posesja nr 1/2 3,0x2,0=6,0 | m² | 22.2
4. | KNR 4-04 1103-01, 04,05 | Załadunek oraz wywóz gruzu samochodami samowyładowyczmi na odl. do 5km - krawężnik 0,15x0,30x30 | m³ | 1.35
II ROBOTY ZIEMNE
5. | KNNR 0202-06 | Roboty ziemne wykonywane koparką podsiębierną o poj. łyżki 0,4m³ w gruncie kat. III-IV z transportem urobku na odl. do 1km samochodami samowyładowczymi - koryto na wjazdach głębokości 42cm 197,40x0,42=82,91 | m³ | 82.91
6. | KNNR 1 0208-02 | Dodatek za każdy rozpoczęty 1 km transportu urobku samochodami samowyładowczymi po drogach o nawierzchni utwardzonej na odl. 5km Obmiar jak w pozycji 5 | m³ | 82.91
7. | KNR 2-01 0126-01 | Usunięcie warstwy ziemi urodzajnej (humusu) sprzętem mechanicznym z wywozem na odl. 2 km - roboty pod chodnik 251x2,0 | m² | 502
III ELEMENTY ULIC
8. | KNR 2-31 0401-06 | Rowek o wymiarach 30x40 pod krawężnik betonowy wystający | mb | 310
9. | KNR 2-31 0402-04 | Ława betonowa pod krawężnik z betonu C12/15 z oporem - krawężnik wystający 310x0,0675 - krawężnik na płask 53x0,0675 | m³ | 24.5
10. | KNNR 6 0401-01 | Ustawienie krawężników betonowych 15x30x100 oraz krawężników na płask - zakończenie wjazdów na przygotowanej ławie betonowej z oporem materiał inwestora - krawężnik wystający 310 - krawężnik na płask 53 | mb | 363
11. | KNR 2-31 0401-02 | Rowek o wymiarach 20x20cm pod obrzeże betonowe 251+50 | mb | 301
12. | KNR 2-31 0402-04 | Ława betonowa pod obrzeże z betonu C10/12 z oporem 301x0,022 | m³ | 6.622
13. | KNNR 6 0404-05 | Obrzeże betonowe 20x6x100 ustawione na przygotowanej ławie betonowej z oporem - materiał inwestora 301 | mb | 301
14. | KNNR 6 0113-01 | Podbudowa pod chodnik z kruszywa łamanego stabilizowanego mechanicznie 0/31,5 mm gr. 15cm 251x1,5+1,8x2,0 | m² | 380.1
15. | KNNR 6 0502-03 | Nawierzchnia chodnika z kostki burkowej szarej gr. 8cm na podsypce z miału kamiennego 0/5mm gr. 3cm spoiny wypełnione piaskiem - materiał inwestora 251x1,5+1,8x2,0 | m² | 380.1
16. | KNNR 6 0109-02 | Warstwa ulepszonego podłoża z gruntu stabilizowanego cementem wykonanego w węźle betoniarskim o Rm 6,0-9,0 MPa gr. 15cm pielęgnowana piaskiem i wodą, roboty na wjazdach do posesji posesja nr 4/3 3,2x5,0=16,00 posesja nr 4/1 3,2x5,0=16,00 plac zabaw 3,2x4,0=12,80 wjazd na pole 2,8x6,0=16,80 posesja nr 3 2,7x6,0=16,20 posesja nr 2 2,6x5,5=14,30 posesja nr 2 2,5x7,0=17,50 za posesją nr 2 4,70x6,0=28,20 wjazd na pole 4,2x5,5=23,10 posesja nr 1/2 3,60x5,0=18,00 posesja nr 1/1 3,5x4,0=14,00 | m² | 192.9
17. | KNNR 6 0113-02 | Podbudowa pod wjazdy z kruszywa naturalnego (KŁNSM) o ciągłym uziarnieniu, stabilizowana mechanicznie gr. 20cm obmiar jak w pozycji 16 | m² | 192.9
18. | KNNR 6 0502-03 | Nawierzchnia wjazdów z kostki burkowej betonowej, gr. 8cm szarej na podsypce z miału kamiennego 0/5 mm gr 3cm spoiny wypełnione piaskiem - materiał inwestora obmiar jak w pozycji 16 | m² | 192.9
IV INNE ROBOTY
20. | KNR 2-31 1406-03 | Regulacja pionowa wpustów ulicznych wraz z oczyszczeniem kolumny | szt. | 4