## Arkusz1
Załącznik nr 3
Przedmiar robót
Przebudowa drogi powiatowej nr 4957P Stary Gostyń - Klony
Lp | Podstawa wyceny | Opis robót, obliczenia | Jedn. miary | Ilość jedn.
I ROBOTY PRZYGOTOWAWCZE I ROZBIÓRKOWE
1. | KNNR 1 0104-03 | Roboty pomiarowe przy odtworzeniu trasy dróg w terenie równinnym 0+300-0+956 | km | 0.656
2. | KNNR 6 1005-06 | Mechaniczne oczyszczenie krawędzi drogi po 1,0m z lewej i prawej strony 656x1,0x2 | m² | 1312
3. | KNNR 6 1108-02 | Remont cząstkowy istniejącej nawierzchni bitumicznej mieszankami mineralno-asfaltowymi 30x0,100 | Mg | 3
4. | KNNR 6 1005-07 | Skropienie emulsją asfaltową kationową C60B10ZM szybkorozpadową istniejącej nawierzchni bitumicznej w ilości 0,3kg/m² 656x4,15 średnia szerokość | m² | 2722.4
5. | KNNR 6 0108-02 | Mechaniczne wyrównanie istniejącej nawierzchni masą mineralno-asfaltową z betonu asfaltowego AC11S dla KR-3 w ilości 100kg/m² średnio 656x4,15x0,100 | Mg | 272.24
6. | KNNR 6 0204-06 | Nawierzchnia pobocza z destruktu bitumicznego średnia gr. 10 cm obustronnie po 1,0m szerokości 656x1x2+300x1x2 | m² | 1912
7. | KNR AT-03 0102-02/03 | Frezowanie nawierzchni bitumicznej o gr. 4cm z budowaniem materiału w pobocze - włączenie i zakończenie robót 4x2x2 | m² | 16
8. | KNNR 6 0705-02 | Mechaniczne oznakowanie poziome linie ciągłe krawędziowe farbą chlorokauczukową cienkowarstwowo 956x0,12x2 | m² | 229.44