## Uproszcz
KOSZTORYS
Budowa ogrodzenia, wiaty i utwardzenia terenu przy budynku Kancelarii Leśnictwa Czarna Wieś Kościelna
Opis | J.m. | ilość | kwota | wartość
Roboty rozbiórkowe
1. KNR 2-31 0805-1 | m2 | 22.6 |  | 0
Rozebranie nawierzchni z kostki kamiennej
nieregularnej, na podsypce piaskowej, ręcznie, wysokość
kostki 8·cm
2. KNR 4-04 0901-4 | m | 111.24 |  | 0
Ogrodzenia drewniane z przęseł, rozebranie ogrodzenia
3. KNNR 06 0801-5 | m2 | 55.62 |  | 0
Rozebranie podbudowy, z betonu, grubość 15·cm
Razem wartość elementu nr 1. |  |  | 0
Ogrodzenie systemowe
1. KNR 2-01 0310-1 | m3 | 4.84 |  | 0
Wykopy ciągłe lub jamiste ze skarpami o szerokości dna
20 cm ze złożeniem urobku na odkład, wykopy o
głębokości do 1.5·m, kategoria gruntu I-II
2. KNR 2-01 0301-2 | m3 | 4.84 |  | 0
Roboty ziemne z transportem urobku samochodami
samowyładowczymi do 1·km, kategoria gruntu III
3. KNR 2-02 0290-2 | t | 0.099 |  | 0
Zbrojenie konstrukcji żelbetowych elementów budynków i
budowli, pręty stalowe okrągłe żebrowane, Fi 6·mm
4. KNNR 02 0101-3 | m2 | 69.6 |  | 0
Deskowanie tradycyjne konstrukcji żelbetowych,
fundament ogrodzenia
5. KNNR 02 0107-5 | m3 | 4.84 |  | 0
Betonowanie konstrukcji zbrojonych w deskowaniu
tradycyjnym, słupy prostokątne
6. KNR 2-02 1802-2 | m | 144.52 |  | 0
Montaż paneli ogrodzeniowych (panele ogrodzeniowe,
brama, słupki, obejmy, podmurówka, łączniki)
Razem wartość elementu nr 2. |  |  | 0
Ogrodzenie reprezentacyjne
1. KNR 2-01 0310-1 | m3 | 8.365 |  | 0
Wykopy ciągłe lub jamiste ze skarpami o szerokości dna
20 cm ze złożeniem urobku na odkład, wykopy o
głębokości do 1.5·m, kategoria gruntu I-II
2. KNR 2-01 0301-2 | m3 | 8.365 |  | 0
Roboty ziemne z transportem urobku samochodami
samowyładowczymi do 1·km, kategoria gruntu III
3. KNNR 02 0101-3 | m2 | 24.348 |  | 0
Deskowanie tradycyjne konstrukcji żelbetowych,
fundament ogrodzenia
4. KNR 2-02 0290-2 | t | 0.038 |  | 0
Zbrojenie konstrukcji żelbetowych elementów budynków i
budowli, pręty stalowe okrągłe żebrowane, Fi 6·mm
5. KNR 2-02 0290-2 | t | 0.289 |  | 0
Zbrojenie konstrukcji żelbetowych elementów budynków i
budowli, pręty stalowe okrągłe żebrowane, Fi 12·mm
6. KNR 2-02 1920-4 | m3 | 9.868 |  | 0
Betonowanie fundamentów; fundamenty zbrojone zbrojone
szer. 20·cm
7. DC 03 0101-3 | szt | 84 |  | 0
Mocowanie słupów (do których mocowane są przęsła) za
pomocą kotew chemicznych iniekcyjnych i prętów
gwintowanych do podłoży betonowych, średnica otworu 12
mm
8. KNR 2-02 0119-3 | m | 45.23 |  | 0
Rolka z cegieł klinkierowych
9. KNP 07 0144-1 | kg | 1462.25 |  | 0
Ogrodzenie z prętów kwadratowych wraz z bramą wjazdową
i furtą
10 | kpl | 1 |  | 0
Montaż siłowników elektrycznych bramy rozwieranej
Razem wartość elementu nr 3. |  |  | 0
Roboty brukarskie
1. KNKRB 01 0114-2 | m2 | 331.626 |  | 0
Ręczne usuniecie warstwy ziemi urodzajnej (humusu)
grubość warstwy ziemi urodzajnej bez darni do 15 cm z
przewozem taczkami
2. KNKRB 01 0303-1 | m3 | 57.211 |  | 0
Wykopy z transportem urobku taczkami odspojenie gruntu
i przewóz na odl. do 10 m kat. gruntu I-III
3. KNNR 06 0109-1 | m2 | 26.645 |  | 0
Podbudowy betonowe, ława betonowa pod krawężniki
4. KNKRB 06 0402-3 | m | 51.005 |  | 0
Krawężniki betonowe wystające o wym. 12x25 cm, podsypka
cementowo - piask.
5. KNR 13-12 1504-4 | m | 80.475 |  | 0
Obrzeża betonowe
6. KNNR 06 0502-2 | m2 | 107.791 |  | 0
Chodniki z kostki brukowej betonowej, grubość 6·cm,
podsypka cementowo-piaskowa z wypełnieniem spoin
piaskiem, kostka szara
7. KNNR 06 0502-3 | m2 | 55.5 |  | 0
Chodniki z kostki brukowej betonowej, grubość 8·cm,
podsypka cementowo-piaskowa z wypełnieniem spoin
piaskiem, kostka szara
8. KNR 9-11 0102-1 | m2 | 168.335 |  | 0
Wzmacnianie podłoża gruntowego geokratami, wysokość
układanej geokraty 4·cm
Razem wartość elementu nr 4. |  |  | 0
Ogrodzenie przy zbiorniku na gaz
1. KNR 2-01 0303-2 | m3 | 0.8 |  | 0
Wykopy fundamentowe z transportem urobku przyczepami
samowyładowczymi na odległość do 0.5·km, kategoria
gruntu III
2. KNR 2-02 0290-2 | t | 0.018 |  | 0
Zbrojenie konstrukcji żelbetowych elementów budynków i
budowli, pręty stalowe okrągłe żebrowane, Fi 6·mm
3. KNNR 02 0101-3 | m2 | 12.8 |  | 0
Deskowanie tradycyjne konstrukcji żelbetowych,
fundament ogrodzenia
4. KNR 2-02 0208-1 | m3 | 0.8 |  | 0
Słupy żelbetowe prostokątne pod słupy drewniane,
wysokość do 4·m, transport betonu taczkami, japonkami
5. KNR 2-17 0149-1 | szt | 16 |  | 0
Podstawy stalowe słupów
6. KNR 2-02 0407-3 | m3 | 0.013 |  | 0
Słupy o długości do 2·m, przekrój poprzeczny drewna do
180·cm2
7. KNNR 02 1605-2 | m2 | 30.072 |  | 0
Ogrodzenia drewniane, rygle i deski
Razem wartość elementu nr 5. |  |  | 0
Wartość kosztorysu :
Suma pozycji kosztorysowych : |  |  |  | 0
VAT: 23.00% |  |  |  | 0
Całkowita wartość wyceny |  |  |  | 0

## Przedmiar (hidden)
Tabela przedmiaru robót
Budowa ogrodzenia, wiaty i utwardzenia terenu przy budynku Kancelarii Leśnictwa Czarna Wieś Kościelna
Nr | Kod pozycji przedmiaru | Numer STWiORB | Nazwa, opis i obliczenia ilości robót | J.m. | Ilość
1 | 2 | 3 | 4 | 5 | 6
1 | Dział |  | Roboty rozbiórkowe
1 | KNR 2-31 0805-1 |  | Rozebranie nawierzchni z kostki kamiennej nieregularnej, na podsypce piaskowej, ręcznie, wysokość kostki 8·cm | m2 | 22.6
|  |  | 0,50*(10,24*2+10,26*2) |  | 20.5
|  |  | 0,75*2,80 |  | 2.1
2 | KNR 4-04 0901-4 |  | Ogrodzenia drewniane z przęseł, rozebranie ogrodzenia | m | 111.24
|  |  | 11,30+3,00+1,995+3,23+18,07+1,10+12,105+13,955+46,485 |  | 111.24
3 | KNNR 06 0801-5 |  | Rozebranie podbudowy, z betonu, grubość 15·cm | m2 | 55.62
|  |  | 111,240*0,50 |  | 55.62
2 | Dział |  | Ogrodzenie systemowe
1 | KNR 2-01 0310-1 |  | Wykopy ciągłe lub jamiste ze skarpami o szerokości dna 20 cm ze złożeniem urobku na odkład, wykopy o głębokości do 1.5·m, kategoria gruntu I-II | m3 | 4.84
|  |  | 0,25*0,25*1,20*58 |  | 4.35
|  |  | 0,20*0,70*3,50 |  | 0.49
2 | KNR 2-01 0301-2 |  | Roboty ziemne z transportem urobku samochodami samowyładowczymi do 1·km, kategoria gruntu III | m3 | 4.84
|  |  | 4,840 |  | 4.84
3 | KNR 2-02 0290-2 |  | Zbrojenie konstrukcji żelbetowych elementów budynków i budowli, pręty stalowe okrągłe żebrowane, Fi 6·mm | t | 0.099
|  |  | 0,000222*(0,15*4)*1,20/0,25*58 |  | 0.03708
|  |  | 4*0,000222*1,20*58 |  | 0.0618
4 | KNNR 02 0101-3 |  | Deskowanie tradycyjne konstrukcji żelbetowych, fundament ogrodzenia | m2 | 69.6
|  |  | 0,25*1,20*4*58 |  | 69.6
5 | KNNR 02 0107-5 |  | Betonowanie konstrukcji zbrojonych w deskowaniu tradycyjnym, słupy prostokątne | m3 | 4.84
|  |  | 4,840 |  | 4.84
6 | KNR 2-02 1802-2 |  | Montaż paneli ogrodzeniowych (panele ogrodzeniowe, brama, słupki, obejmy, podmurówka, łączniki) | m | 144.52
|  |  | 1,455+6,425+30,99+41,71+13,955+46,485+3,50 |  | 144.52
3 | Dział |  | Ogrodzenie reprezentacyjne
1 | KNR 2-01 0310-1 |  | Wykopy ciągłe lub jamiste ze skarpami o szerokości dna 20 cm ze złożeniem urobku na odkład, wykopy o głębokości do 1.5·m, kategoria gruntu I-II | m3 | 8.365
|  |  | 0,20*0,80*(12,105+18,07+3,40+1,995+11,30+1,825) |  | 7.7912
|  |  | 0,20*0,70*(3,00+1,10) |  | 0.574
2 | KNR 2-01 0301-2 |  | Roboty ziemne z transportem urobku samochodami samowyładowczymi do 1·km, kategoria gruntu III | m3 | 8.365
|  |  | 8,365 |  | 8.365
3 | KNNR 02 0101-3 |  | Deskowanie tradycyjne konstrukcji żelbetowych, fundament ogrodzenia | m2 | 24.348
|  |  | 0,25*(12,105+18,07+3,40+1,995+11,30+1,825)*2 |  | 24.3475
4 | KNR 2-02 0290-2 |  | Zbrojenie konstrukcji żelbetowych elementów budynków i budowli, pręty stalowe okrągłe żebrowane, Fi 6·mm | t | 0.038
|  |  | 0,000222*(0,15*2+0,20*2+0,05*2)*((12,105+18,07+3,40+1,995+11,30+1,825+3,00+1,10)/0,25) |  | 0.03751
|  |  | 0,000222*0,70*(1,35/0,25) |  | 0.00084
5 | KNR 2-02 0290-2 |  | Zbrojenie konstrukcji żelbetowych elementów budynków i budowli, pręty stalowe okrągłe żebrowane, Fi 12·mm | t | 0.289
|  |  | 0,00089*(12,105+18,07+3,40+1,995+11,30+1,825+3,00+1,10)*4 |  | 0.18795
|  |  | 0,00089*1,35*4*21 |  | 0.10093
6 | KNR 2-02 1920-4 |  | Betonowanie fundamentów; fundamenty zbrojone zbrojone szer. 20·cm | m3 | 9.868
|  |  | 0,20*0,90*(12,105+18,07+3,40+1,995+11,30+1,825) |  | 8.7651
|  |  | 0,20*0,80*(3,00*1,10) |  | 0.528
|  |  | 0,20*0,25*0,50*23 |  | 0.575
7 | DC 03 0101-3 |  | Mocowanie słupów (do których mocowane są przęsła) za pomocą kotew chemicznych iniekcyjnych i prętów gwintowanych do podłoży betonowych, średnica otworu 12 mm | szt | 84
|  |  | 21*4 |  | 84
8 | KNR 2-02 0119-3 |  | Rolka z cegieł klinkierowych | m | 45.23
|  |  | 0,69+0,60*3+0,69 |  | 3.18
|  |  | (0,66*2+0,60*2+0,30)*4 |  | 11.28
|  |  | (0,67*2+0,60*2+0,30)*6 |  | 17.04
|  |  | 2,66*4 |  | 10.64
|  |  | 1,67 |  | 1.67
|  |  | 1,42 |  | 1.42
9 | KNP 07 0144-1 |  | Ogrodzenie z prętów kwadratowych wraz z bramą wjazdową i furtą | kg | 1462.25
|  |  | 17,4+20,2+17,2+13+12,4+4+2,9+3 |  | 90.1
|  |  | (15,5+14,8+15,4+13+11+4+2,9+3)*4 |  | 318.4
|  |  | (15,6+14,9+15,5+13+11+4+2,9+3)*6 |  | 479.4
|  |  | (14,4+13,9+14,5+13+10,3+3,8+2,9+3)*4 |  | 303.2
|  |  | 8,9+8,6+9,1+13+6,3+2,8+3 |  | 51.7
|  |  | 7,9+7,3+7,7+13+5,3+2,5+3 |  | 46.7
|  |  | 15,8+14,5+14,4+15,9+17,9+15,7+10,7+3,1+3,4+3,5+2,1+2,1+5,4 |  | 124.5
|  |  | 5,4+5,2+4,9+16,4+5,4+3,65+1,3+1,8+1+3,2 |  | 48.25
10 |  |  | Montaż siłowników elektrycznych bramy rozwieranej | kpl | 1
|  |  | 1 |  | 1
4 | Dział |  | Roboty brukarskie
1 | KNKRB 01 0114-2 |  | Ręczne usuniecie warstwy ziemi urodzajnej (humusu) grubość warstwy ziemi urodzajnej bez darni do 15 cm z przewozem taczkami | m2 | 331.626
|  |  | (4,595+18,81)*5,00+43,18+(2,71*3,00) |  | 168.335
|  |  | 5,00*11,10 |  | 55.5
|  |  | 1,50*17,87+0,51*11,10+1,50*19,075+1,50*4,84+1,50*9,715+2,92*1,50+0,50*(10,24*2+10,26*2) |  | 107.791
2 | KNKRB 01 0303-1 |  | Wykopy z transportem urobku taczkami odspojenie gruntu i przewóz na odl. do 10 m kat. gruntu I-III | m3 | 57.211
|  |  | 0,20*((4,595+18,81)*5,00+43,18+(2,71*3,00)) |  | 33.667
|  |  | 0,23*(5,00*11,10) |  | 12.765
|  |  | 0,10*(1,50*17,87+0,51*11,10+1,50*19,075+1,50*4,84+1,50*9,715+2,92*1,50+0,50*(10,24*2+10,26*2)) |  | 10.7791
3 | KNNR 06 0109-1 |  | Podbudowy betonowe, ława betonowa pod krawężniki | m2 | 26.645
|  |  | 0,27+0,17*(2,71+3,00+18,81+4,595+4,595+1,825+11,10+1,66+2,71) |  | 8.9408
|  |  | (0,04*2+0,14)*(17,87+9,715+4,18+4,16*2+2,03+1,78+2,79+2,92+4,84+3,335+1,81*2+19,075) |  | 17.7045
4 | KNKRB 06 0402-3 |  | Krawężniki betonowe wystające o wym. 12x25 cm, podsypka cementowo - piask. | m | 51.005
|  |  | 2,71+3,00+18,81+4,595+4,595+1,825+11,10+1,66+2,71 |  | 51.005
5 | KNR 13-12 1504-4 |  | Obrzeża betonowe | m | 80.475
|  |  | 17,87+9,715+4,18+4,16*2+2,03+1,78+2,79+2,92+4,84+3,335+1,81*2+19,075 |  | 80.475
6 | KNNR 06 0502-2 |  | Chodniki z kostki brukowej betonowej, grubość 6·cm, podsypka cementowo-piaskowa z wypełnieniem spoin piaskiem, kostka szara | m2 | 107.791
|  |  | 1,50*17,87+0,51*11,10+1,50*19,075+1,50*4,84+1,50*9,715+2,92*1,50+0,50*(10,24*2+10,26*2) |  | 107.791
7 | KNNR 06 0502-3 |  | Chodniki z kostki brukowej betonowej, grubość 8·cm, podsypka cementowo-piaskowa z wypełnieniem spoin piaskiem, kostka szara | m2 | 55.5
|  |  | 5,00*11,10 |  | 55.5
8 | KNR 9-11 0102-1 |  | Wzmacnianie podłoża gruntowego geokratami, wysokość układanej geokraty 4·cm | m2 | 168.335
|  |  | (4,595+18,81)*5,00+43,18+(2,71*3,00) |  | 168.335
5 | Dział |  | Ogrodzenie przy zbiorniku na gaz
1 | KNR 2-01 0303-2 |  | Wykopy fundamentowe z transportem urobku przyczepami samowyładowczymi na odległość do 0.5·km, kategoria gruntu III | m3 | 0.8
|  |  | 0,25*0,25*0,80*16 |  | 0.8
2 | KNR 2-02 0290-2 |  | Zbrojenie konstrukcji żelbetowych elementów budynków i budowli, pręty stalowe okrągłe żebrowane, Fi 6·mm | t | 0.018
|  |  | 0,000222*(0,15*4)*0,80/0,25*16 |  | 0.00682
|  |  | 4*0,000222*0,80*16 |  | 0.01137
3 | KNNR 02 0101-3 |  | Deskowanie tradycyjne konstrukcji żelbetowych, fundament ogrodzenia | m2 | 12.8
|  |  | 0,25*0,80*4*16 |  | 12.8
4 | KNR 2-02 0208-1 |  | Słupy żelbetowe prostokątne pod słupy drewniane, wysokość do 4·m, transport betonu taczkami, japonkami | m3 | 0.8
|  |  | 0,25*0,25*0,80*16 |  | 0.8
5 | KNR 2-17 0149-1 |  | Podstawy stalowe słupów | szt | 16
|  |  | 16 |  | 16
6 | KNR 2-02 0407-3 |  | Słupy o długości do 2·m, przekrój poprzeczny drewna do 180·cm2 | m3 | 0.013
|  |  | 0,10*0,10*1,33 |  | 0.0133
7 | KNNR 02 1605-2 |  | Ogrodzenia drewniane, rygle i deski | m2 | 30.072
|  |  | (4,73*2+6,01*2)*1,40 |  | 30.072