## Specyfikacja dostaw
Załącznik nr 8 | [7 empty] | IUE.271.19.2024
SPECYFIKACJA DOSTAW
| Tytuł projektu: | Doposażenie jednostki Ochotniczej Straży Pożarnej w Czarnej poprzez zakup sprzętu do prowadzenia akcji ratowniczych
| Wnioskodawca: | Ochotnicza Straż Pożarna w Czarnej
L.p. | Nazwa środka trwałego lub wartości niematerialnych i prawnych itp. | Opis głównych parametrów technicznych | Nazwa zadania zgodna z sekcją V wniosku - Budżet projektu | Rodzaj kosztu* | Jednostka miary | Liczba | Wartość jednostkowa brutto (zł) | Wartość ogółem | Spełnia wymagania TAK/NIE
1 | Nożyco-rozpieracz z końcówkami standartowymi | Parametry minimalne: - siła rozpierania PN-EN 13204 - 35 kN; - maksymalna siła rozpierania - 1305 kN; - max. rozwarcie ramion -310 mm; Ładowarka sieciowa 230V; - czas ładowania od 0 do 100%- 1,5 godziny; - czas ładowania od 0 do 70% - 30 minut; Dodatkowy akumulator 5Ah – 2 szt; Dodatkowe końcówki - Rit-Too - kpl | Zakup sprzętu do prowadzenia akcji ratowniczych | Dostawy | szt. | 1 |  |  | 0
2 | Rozpieracz ramieniowy | Parametry minimalne: - siła rozpierania PN-EN 13204 - 53 kN; - max. rozwarcie ramion - 800 mm - efektywna siła rozpierania - 420 kN; - rozpieracz klasy BS | Zakup sprzętu do prowadzenia akcji ratowniczych | Dostawy | szt. | 1
3 | Nożyce hydrauliczne | Parametry minimalne: - rozwarcie ostrzy 210mm; - klasyfikacja EN - CC 210- 1K-2K-3K-4K-5K (od A do K); - wymienne powierzchnie robocze ostrzy | Zakup sprzętu do prowadzenia akcji ratowniczych | Dostawy | szt. | 1
4 | Rozpieracz cylindryczny | Parametry minimalne: - długość od 750 do 1290 mm; - siła rozpierania 137kN; - laserowy nadruk na tłoku z informacją o długości wysuwu | Zakup sprzętu do prowadzenia akcji ratowniczych | Dostawy | szt. | 1
5 | Zestaw poduszek wysokiego ciśnienia, niskiego podnoszenia. | Parametry minimalne: • Poduszka wysokiego ciśnienia, niskiego podnoszenia – min. siła podnoszenia 34 tony, min. wysokość podnoszenia 290 mm - 2 szt. • Poduszka wysokiego ciśnienia, niskiego podnoszenia – min. siła podnoszenia 25 ton, min. wysokość podnoszenia 270 mm - 1 szt. • Poduszka wysokiego ciśnienia, niskiego podnoszenia – min. siła podnoszenia 19 ton, min. wysokość podnoszenia 280 mm - 1 szt. • reduktor butlowy 200/300 bar – 1 szt. • sterownik podwójny AIR CU – 1 szt. • wąż napełniający 10 m – 2 szt. • zawór odcinający – 2 szt. | Zakup sprzętu do prowadzenia akcji ratowniczych | Dostawy | szt. | 1
6 | Motopompa pożarnicza M16/8 ze Świadectwem Dopuszczenia CNBOP | Parametry minimalne: TYP: silnik benzynowy, 2-suwowy, 2-cylindrowy, chłodzony wodą; POJEMNOŚĆ SKOKOWA: 804 cm3; MOC NOMINALNA: 60 KM (44 kW); POJEMNOŚĆ ZBIORNIKA PALIWA: 24 l.; UKŁAD ROZRUCHOWY: Rozrusznik oraz automatyczny układ reakcyjny (linka rozruchowa); SYSTEM DOZOWANIA OLEJU DO PALIWA: Automatyczny | Zakup sprzętu do prowadzenia akcji ratowniczych | Dostawy | szt. | 1
7 | Zbiornik szybkorozstawialny 20m3 przenośny na wodę do gaszenia | Parametry minimalne: Wymiary zewnętrzne po sprawieniu: 4,0m x 5,0m x 1,0m Wymiary po złożeniu: 5,0m x 1,0m x 0,4m; stelaż aluminiowy, | Zakup sprzętu do prowadzenia akcji ratowniczych | Dostawy | szt. | 1
| RAZEM: |  | - | - | - | 7
UWAGA: | Zamawiający dopuszcza rozwiązania równoważne bądź o wyższych parametrach odnośnie dostawy ww. sprzętu.