## Arkusz1
Załącznik nr 5 do SWZ
Kosztorys ofertowy
Remont drogi powiatowej nr 1211C Tleń – Lniano
Lp. | Numer specyfikacji | Zakres | Jednostka miary | Ilość | Cena jednostkowa | Wartość
I. |  | Branża drogowa (dojazdy do obiektu)
1 |  | Roboty przygotowawcze, rozbiórkowe, ziemne
1.1 | D 01.02.02 | Usunięcie warstwy ziemi urodzajnej (humusu), grubość warstwy do 10 cm wraz z wywozem (1,0m x 2 x 2270m = 4540m2) | m2 | 4540
1.2 | D 01.02.01 | Mechaniczne karczowanie średniej gęstości krzaków i podszycia | ha | 0.7
1.3 | D.01.02.04 | Rozebranie pobocza z nawierzchni betonowej | m2 | 60
1.4 | D.01.02.04 | Rozebranie cieku przykrawężnikowego | m | 21
1.5 | D.01.02.04 | Rozebranie barier betonowych z odwozem na plac Zamawiającego lub utylizacja (materiały pochodzące z rozbiórki, uznane przez Zamawiającego za wartościowe, pozostają jego własnością i należy je wywieźć na plac składowy wskazany przez Zamawiającego) | m | 570
1.6 | D.01.02.04 | Transport urobku pojazdami samowyładowczymi na odległość do 10,0 km z załadunkiem mechanicznym | m3 | 97.5
2 |  | Wymiana konstrukcji jezdni
2.1 | D.01.02.04 | Rozebranie nawierzchni bitumicznych wraz z podbudową gr. 20 cm | m2 | 500
2.2 | D.04.01.01 | Mechaniczne wykonanie koryta w gruncie kat. I-IV głębokości 20 cm | m2 | 600
2.3 | D.04.01.01 | Transport urobku pojazdami samowyładowczymi na odległość do 4,0 km z załadunkiem mechanicznym | m3 | 200
2.4 | D.04.01.01 | Mechaniczne profilowanie i zagęszczenie podłoża | m2 | 500
2.5 | D.04.05.01 | Wykonanie warstwy wzmacniającej podłoże z gruntu stabilizowanego cementem o Rm=2,5 Mpa, gr. 15 cm | m2 | 600
2.6 | D.04.04.02 | Podbudowa z KŁSM 0/31,5 mm o grubości po zagęszczeniu 20 cm | m2 | 550
2.7 | D.04.03.01 | Mechaniczne czyszczenie nawierzchni drogowej nieulepszonej | m2 | 500
2.8 | D.04.03.01 | Skropienie nawierzchni drogowej asfaltem | m2 | 500
2.9 | D.05.04.01 | Ułożenie warstwy podbudowy zasadniczej z betonu asfaltowego AC11W gr. 5 cm | m2 | 500
2.10 | D.05.03.26 | Ułożenie siatki do zbrojenia nawierzchni z włókien szklanych (120/120 kN/m), wstępnie przesączanej asfaltem | m2 | 500
3 |  | Wzmocnienie jezdni
3.1 | D.04.03.01 | Mechaniczne czyszczenie nawierzchni drogowej ulepszonej | m2 | 12712
3.2 | D.04.03.01 | Skropienie nawierzchni drogowej asfaltem | m2 | 12712
3.3 | D.05.04.01 | Ułożenie warstwy profilowej z mieszanki mineralno-asfaltowej AC11W gr. po zagęszczeniu 4 cm | m2 | 12712
3.4 | D.04.03.01 | Mechaniczne czyszczenie nawierzchni drogowej ulepszonej | m2 | 12712
3.5 | D.04.03.01 | Skropienie nawierzchni drogowej asfaltem | m2 | 12712
3.6 | D.04.03.01 | Mechaniczne czyszczenie nawierzchni drogowej ulepszonej na dojeździe do mostu | m2 | 2255
3.7 | D.04.03.01 | Skropienie nawierzchni drogowej asfaltem na dojeździe do mostu | m2 | 2255
3.8 | D.05.06.01 | Ułożenie warstwy ścieralnej z mieszanki mineralno-asfaltowej SMA gr.11 po zagęszczeniu 5 cm na dojeździe do mostu | m2 | 2200
3.9 | D.05.06.01 | Ułożenie warstwy ścieralnej z mieszanki mineralno-asfaltowej SMA gr.11 po zagęszczeniu 4 cm | m2 | 12485
4 |  | Opaska
4.1 | D.06.03.01 | Wykonanie pobocza gruntowego szerokości 0,75 m o grubości 15 cm (0,75mx2x2270=3345m2) grunt z dowozu | m2 | 3405
4.2 | D.06.01.01 | Plantowanie skarp i dna wykopów w gruncie kat. I-III (1,5mx2*2270m=6810m2) | m2 | 6810
5 |  | Zjazdy i skrzyżowania
5.1 | D.04.01.01 | Mechaniczne wykonanie koryta pod konstr. zjazdów głębokości 25 cm | m2 | 630
5.2 | D.04.01.01 | Transport urobku pojazdami samowyładowczymi na odległość do 4,0 km z załadunkiem mechanicznym | m3 | 157.5
5.3 | D.04.04.02 | Podbudowa z KŁSM 0/31,5 mm o grubości po zagęszczeniu 20 cm | m2 | 630
5.4 | D.04.03.01 | Mechaniczne czyszczenie nawierzchni drogowej nieulepszonej | m2 | 630
5.5 | D.04.03.01 | Skropienie nawierzchni drogowej asfaltem | m2 | 600
5.6 | D.05.05.01 | Ułożenie warstwy ścieralnej z mieszanki mineralno-asfaltowej AC11S gr. po zagęszczeniu 5 cm | m2 | 600
6 |  | Roboty wykończeniowe
6.1 | - | Remont istniejącego przepustu (km 1+810) długości L =21m, przepust ceglano - kombinowany częściowo sklepiony 1,2m x 1,2 m ze ściankami czołowymi) z oczyszczeniem przepustu, dokonaniem napraw ewentualnych zarysowań i ubytków w technologii zapraw typu PCC, oczyszczeniem istniejącego rowu na wlocie i wylocie (2x20m) wraz z robotami towarzyszącymi | kpl. | 1
6.3 | D.08.05.01 | Ściek drogowy trójkątny wg KPED 01.05 na ławie betonowej C12/15 z oporem (przy krawędzi jezdni) (przepust km 1+810) | m | 20
6.4 | D.08.05.01 | Ściek skarpowy wg KPED 01.24-01.29 na podsypce cem.-piaskowej gr. 10 cm i ławie betonowej C12/15 z oporem (0,07 m²) wraz z wykonaniem wlotu ścieku skarpowego i umocnieniem wylotu ścieku skarpowego (2 x 5m = 10m) (przepust km 1+810) | m | 10
7 |  | Oznakowanie poziome, pionowe, urządzenia brd
7.1 | D 07.02.01 | Rozebranie słupków do znaków | szt. | 10
7.2 | D 07.02.01 | Zdejmowanie tablic znaków drogowych zakazu, nakazu, ostrzegawczych, informacyjnych | szt. | 11
7.3 | D 07.02.01 | Słupki do znaków drogowych z rur stalowych o śr. 70 mm, grubość ścianki min. 3,2 mm | szt. | 13
7.4 | D 07.02.01 | Przymocowanie tablic znaków drogowych zakazu, nakazu, ostrzegawczych, informacyjnych o powierzchni do 0.3 m2 | szt. | 14
7.5 | D.07.01.01 | Oznakowanie poziome nawierzchni bitumicznych - linie krawędziowe P-7c (grubowarstwowe termoplastyczne) | m2 | 347.6
7.6 | D.07.05.01 | Bariery stalowe N2W2 | m | 100
7.7 | D.07.01.01 | Montaż PEO wzdłuż krawędzi jezdni (co 25m) | szt. | 220
Razem netto:
Podatek VAT (23%):
Razem brutto: