## ZZK
Temat: | ,,Sprawny i przyjazny środowisku dostęp do infrastruktury portu w Świnoujściu – etap I’’ – Część I Zadanie nr 1. Przebudowa drogi powiatowej (ul. Barlickiego)
Inwestor: | PREZYDENT MIASTA ŚWINOUJŚCIE uL. Wojska Polskiego 1/5 72-600 Świnoujście
Jednostka projektowa | IVIA S.A. Al. W. Roździeńskiego 91, 40-203 Katowice Biuro w Czechowicach- Dziedzicach ul. Kasprowicza 46 43-502 Czechowice Dziedzice
ZBIORCZE ZESTAWIENIE KOSZTÓW
L.p. | Wyszczególnienie elementu rozliczeniowego | Wartość robót
1 | WYMAGANIA OGÓLNE KONTRAKTU
2 | ROBOTY DROGOWE
3 | DOCELOWA ORGANIZACJA RUCHU
4 | BUDOWA KANALIZACJI DESZCZOWEJ
5 | ZIELEŃ
6 | PRZEBUDOWA SIECI WODOCIAGOWEJ
7 | PRZEBUDOWA KANALIZACJI SANITARNEJ
8 | PRZEBUDOWA SIECI GAZOWEJ
9 | KANAŁ TECHNOLOGICZNY
10 | PRZEBUDOWA SIECI TELETECHNICZNEJ
11 | LIKWIDACJA KOLIZJI SIECI ENERGETYCZNYCH ENEA OPERATOR Sp. z o.o.
12 | BUDOWA OŚWIETLENIA DROGOWEGO
| OGÓŁEM KOSZTORYSOWA WARTOŚĆ ROBÓT (netto) | 0

## WO Kontraktu
Temat: | ,,Sprawny i przyjazny środowisku dostęp do infrastruktury portu w Świnoujściu – etap I’’ – Część I Zadanie nr 1. Przebudowa drogi powiatowej (ul. Barlickiego) "ETAP I" - od ul. Dworcowej do przejazdu kolejowego PKP km LK401 98+630 (km ul. Barlickiego 0+380,23)
Inwestor: | PREZYDENT MIASTA ŚWINOUJŚCIE uL. Wojska Polskiego 1/5 72-600 Świnoujście
Jednostka projektowa | IVIA S.A. Al. W. Roździeńskiego 91, 40-203 Katowice Biuro w Czechowicach- Dziedzicach ul. Kasprowicza 46 43-502 Czechowice Dziedzice
WYMAGANIA OGÓLNE KONTRAKTU
L.p. | Numer STWiORB | Wyszczególnienie elementu rozliczeniowego | Nazwa jednostki | Ilość jednostek | Cena jednostkowa | Wartość robót
| D-M-00.00.00 | WYMAGANIA OGÓLNE KONTRAKTU
1 |  | Projekt tymczasowej organizacji ruchu wraz z uzyskaniem wszystkich niezbędnych uzgodnień oraz wszelkie dalsze aktualizacje i zatwierdzenia | ryczałt
2 |  | Aktualizacja projektu stałej organizacji ruchu po zmianach wprowadzonych na etapie budowy wraz z uzyskaniem wszystkich niezbędnych uzgodnień | ryczałt
3 |  | Dokumentacja powykonawcza wraz z inwentaryzacją geodezyjna powykonawcza wraz z uzyskaniem mapy inwentaryzacyjnej potwierdzającej przyjęcie do zasobu | ryczałt
4 |  | Sporządzenie szacunków brakarskich | ryczałt
5 |  | Tablice informacyjne o dofinansowaniu projektu przez UE | szt | 2
6 |  | Tablice pamiątkowe | szt | 2

## Roboty drogowe
Temat: | ,,Sprawny i przyjazny środowisku dostęp do infrastruktury portu w Świnoujściu – etap I’’ – Część I Zadanie nr 1. Przebudowa drogi powiatowej (ul. Barlickiego) "ETAP I" - od ul. Dworcowej do przejazdu kolejowego PKP km LK401 98+630 (km ul. Barlickiego 0+380,23)
Inwestor: | PREZYDENT MIASTA ŚWINOUJŚCIE uL. Wojska Polskiego 1/5 72-600 Świnoujście
Jednostka projektowa | IVIA S.A. Al. W. Roździeńskiego 91, 40-203 Katowice Biuro w Czechowicach- Dziedzicach ul. Kasprowicza 46 43-502 Czechowice Dziedzice
BUDOWA I PRZEBUDOWA UKŁADU DROGOWEGO
L.p. | Numer STWiORB | Wyszczególnienie elementu rozliczeniowego | Nazwa jednostki | Ilość jednostek | Cena jednostkowa | Wartość robót
| D-01.00.00. | ROBOTY PRZYGOTOWAWCZE | x | x | x | x
1 | D-01.01.01. | Odtworzenie trasy i punktów wysokościowych | km | 0.631 |  | 0
2 | D-01.02.02. | Usunięcie warstwy ziemi urodzajenj /humusu/ - warstwa grubości 30 cm | m2 | 783.33 |  | 0
| D-01.02.04. | Rozbiórka elementów dróg, ulic, przepustów | x | x | x | x
3 |  | - rozebranie nawierzchni z trylinki | m2 | 598.28 |  | 0
4 |  | - rozebranie nawierzchni z płyt chodnikowych, betonowych | m2 | 1834.56 |  | 0
5 |  | - rozebranie nawierzchni z brukowej kostki betonowej | m2 | 1239 |  | 0
6 |  | - rozebranie nawierzchni z kostki granitowej | m2 | 2940.85 |  | 0
7 |  | - rozbiórka nawierzchni bitumicznej - warstwa średniej grubości 20 cm | m2 | 3532 |  | 0
8 |  | - rozebranie podbudowy z kruszywa łamanego - warstwa średniej grubości 20cm | m2 | 3671.84 |  | 0
9 |  | - rozebranie podbudowy z kruszywa łamanego - warstwa średniej grubości 30cm | m2 | 3532 |  | 0
10 |  | - rozebranie podbudowy z kruszywa łamanego - warstwa średniej grubości 40cm | m2 | 2940.85 |  | 0
11 |  | - rozbiórka krawężników betonowych wraz z ławą betonową | m | 1607.8 |  | 0
12 |  | - rozbiórka obrzeży betonowych wraz z ławą betonową | m | 655.95 |  | 0
13 |  | - demontaż tarcz znaków drogowych | szt. | 100 |  | 0
14 |  | - demontaż słupków znaków drogowych | szt. | 71 |  | 0
15 |  | - rozbiórka ogrodzeń h=2,0m | m | 115 |  | 0
16 |  | - demontaż bariery stalowej | m | 20 |  | 0
17 |  | - demontaż wiaty autobusowej | szt. | 1 |  | 0
18 |  | - demontaz progów zwalniających | m | 7 |  | 0
| D-02.00.00. | ROBOTY ZIEMNE | x | x | x | x
| D-02.01.01. | Wykonanie wykopów w gruntach nieskalistych | x | x | x | x
19 |  | - wykonanie wykopów z przeznaczenie do wbudowania w nasyp | m3 | 408 |  | 0
20 |  | - wykonanie wykopów z odwozem nadmiaru gruntu | m3 | 2411 |  | 0
| D-02.03.01. | Wykonanie nasypów | x | x | x | x
21 |  | - wykonanie nasypów gruntem z wykopów | m3 | 408 |  | 0
| D-04.00.00. | PODBUDOWY | x | x | x | x
| D-04.02.02. | Ulepszone podłoże i warstwa mrozoochronna z mieszanki niezwiązanej i gruntu niewysadzinowego z mieszanki niezwiązanej | x | x | x | x
22 |  | - warstwa mrozoochronna z mieszanki niezwiązanej lub gruntu niewysadzinowego (naturalnego lub antropogenicznego) CBR≥20% - warstwa grubości 15 cm | m2 | 7718.94 |  | 0
23 |  | - warstwa mrozoochronna z mieszanki niezwiązanej lub gruntu niewysadzinowego (naturalnego lub antropogenicznego) CBR≥20% - warstwa grubości 20 cm | m2 | 1789.65 |  | 0
24 |  | - warstwa mrozoochronna z mieszanki niezwiązanej lub gruntu niewysadzinowego (naturalnego lub antropogenicznego) CBR≥35% - warstwa grubości 28 cm (G2, G3, G4) | m2 | 6033.17 |  | 0
| D-04.03.01. | Oczyszczenie i skropienie warstw konstrukcyjnych | x | x | x | x
25 |  | - oczyszczenie i skropienie warstw konstrukcyjnych niebitumicznych | m2 | 11181.39 |  | 0
26 |  | - oczyszczenie i skropienie warstw konstrukcyjnych bitumicznych | m2 | 16779.17 |  | 0
| D-04.04.02. | Podbudowa z mieszanki niezwiązanej | x | x | x | x
27 |  | - podbudowa z mieszanki niezwiązanej C50/30 o uziarnieniu 0/31,5mm - warstwa grubości 10 cm | m2 | 2135.32 |  | 0
28 |  | - podbudowa z mieszanki niezwiązanej C50/30 o uziarnieniu 0/31,5mm - warstwa grubości 15 cm | m2 | 5583.61 |  | 0
29 |  | - podbudowa z mieszanki niezwiązanej C90/3 o uziarnieniu 0/31,5mm - warstwa grubości 20 cm | m2 | 6982.08 |  | 0
| D-04.05.00. | Warstwa ulepszonego podłoża z gruntu stabilizowanego spoiwem hydraulicznym | x | x | x | x
30 |  | - ulepszone podłoże z gruntu stabilizowanego spoiwem hydraulicznym - warstwa gr. 25 cm | m2 | 6367.6 |  | 0
| D-04.06.01. | Podbudowa z betonu cementowego | x | x | x | x
31 |  | - podbudowa z betonu C16/20 - warstwa gr. 21 cm | m2 | 124 |  | 0
| D-04.07.01. | Podbudowa z betonu asfaltowego | x | x | x | x
32 |  | - podbudowa zasadnicza z betonu asfaltowego AC22P - warstwa gr. 10 cm | m2 | 5597.78 |  | 0
| D-05.00.00. | NAWIERZCHNIE | x | x | x | x
| D-05.03.01. | Nawierzchnia z kostki kamiennej | x | x | x | x
33 |  | - nawierzchnia z kostki kamiennej 15/17cm na podsypce cementowo-piaskowej | m2 | 124 |  | 0
| D-05.03.05a | Nawierzchnia z betonu asfaltowego - warstwa ścieralna | x | x | x | x
34 |  | - warstwa ścieralna z betonu asfaltowego AC5S - warstwa grubości 3 cm | m2 | 5583.61 |  | 0
| D-05.03.05b | Nawierzchnia z betonu asfaltowego - warstwa wiążąca | x | x | x | x
35 |  | - warstwa profilująca z mieszanki z betonu asfaltowego AC8S - warstwa gr. 3 cm | m2 | 5583.61 |  | 0
36 |  | - warstwa wiążąca z mieszanki z betonu asfaltowego AC16W - warstwa gr. 6 cm | m2 | 5597.78 |  | 0
| D-05.03.13. | Nawierzchnia z mieszanki mineralnej grysowo-mastyksowej SMA | x | x | x | x
37 |  | - warstwa ścieralna z mieszanki mineralnej grysowo-mastyksowej SMA 11S - grubość warstwy 4 cm | m2 | 5597.78 |  | 0
| D-05.03.23. | Nawierzchnia z brukowej kostki betonowej | x | x | x | x
38 |  | - nawierzchnia z brukowej kostki betonowej gr 8 cm, szarej układanej na podsypce cementowo-piaskowej gr 3 cm | m2 | 2775.95 |  | 0
39 |  | - nawierzchnia z brukowej kostki betonowej gr 8 cm, kolorowej układanej na podsypce cementowo-piaskowej gr 3 cm | m2 | 591.46 |  | 0
| D-06.00.00. | ROBOTY WYKOŃCZENIOWE | x | x | x | x
| D-06.01.01. | Umocnienie skarp. rowów, ścieków | x | x | x | x
40 |  | - humusowanie skarp z obsianiem - warstwa humusu gr. 15 cm | m2 | 131.64 |  | 0
41 |  | - humusowanie z obsianiem - warstwa humusu gr. 20 cm | m2 | 3293.8 |  | 0
| D-06.03.01. | Nawierzchnia pobocza z kruszywa | x | x | x | x
42 |  | - nawierzchnia pobocza z kruszywa łamanego - warstwa grubości 20 cm | m2 | 35.3 |  | 0
| D-07.00.00. | BEZPIECZEŃSTWO RUCHU | x | x | x | x
| D-07.06.01. | Ogrodzenia | x | x | x | x
43 |  | - ogrodzenie posesji | m | 34 |  | 0
| D-07.06.02. | Urządzenia zabezpieczające ruch pieszych | x | x | x | x
44 |  | - wygrodzenie U-11a | m | 32 |  | 0
| D-08.00.00. | ELEMENTY ULIC | x | x | x | x
| D-08.01.01. | Krawężniki betonowe | x | x | x | x
45 |  | - krawężnik betonowy 20x30x100cm (w odsłonięciu 12 cm) na ławie betonowej z oporem z betonu C12/15 | m | 1125 |  | 0
46 |  | - krawężnik betonowy 20x30x100cm (w odsłonięciu 4cm) na ławie betonowej z oporem z betonu C12/15 | m | 360 |  | 0
47 |  | - krawężnik betonowy 20x30x100cm (w odsłonięciu 0cm) na ławie betonowej z oporem z betonu C12/15 | m | 134 |  | 0
48 | D-08.03.01. | Obrzeża betonowe | m | 1574 |  | 0
| D-10.00.00. | INNE ROBOTY DROGOWE | x | x | x | x
49 | D-10.01.01. | Murek oporowy z prefabrykowanych elementów betonowych - palisada | m | 33 |  | 0
| Razem wartość robót (netto) |  |  |  |  | 0

## DOR
Temat: | ,,Sprawny i przyjazny środowisku dostęp do infrastruktury portu w Świnoujściu – etap I’’ – Część I Zadanie nr 1. Przebudowa drogi powiatowej (ul. Barlickiego) "ETAP I" - od ul. Dworcowej do przejazdu kolejowego PKP km LK401 98+630 (km ul. Barlickiego 0+380,23)
Inwestor: | PREZYDENT MIASTA ŚWINOUJŚCIE uL. Wojska Polskiego 1/5 72-600 Świnoujście
Jednostka projektowa | IVIA S.A. Al. W. Roździeńskiego 91, 40-203 Katowice Biuro w Czechowicach- Dziedzicach ul. Kasprowicza 46 43-502 Czechowice Dziedzice
DOCELOWA ORGANIZACJA RUCHU
L.p. | Numer STWiORB | Wyszczególnienie elementu rozliczeniowego | Nazwa jednostki | Ilość jednostek | Cena jednostkowa | Wartość robót
| D-07.00.00. | OZNAKOWANIE DRÓG I URZĄDZENIA BEZPIECZEŃSTWA RUCHU | x | x | x | x
| D-07.01.01. | Oznakowanie poziome | x | x | x | x
1 |  | - oznakowanie poziome materiałami grubowarstwowymi - linie ciągłe | m2 | 121 |  | 0
2 |  | - oznakowanie poziome materiałami grubowarstwowymi - linie przerywane | m2 | 56 |  | 0
3 |  | - oznakowanie poziome materiałami grubowarstwowymi - linie na skrzyżowaniach i przejściach | m2 | 130 |  | 0
4 |  | - oznakowanie poziome materiałami grubowarstwowymi - strzałki i inne symbole | m2 | 152 |  | 0
| D-07.02.01. | Oznakowanie pionowe | x | x | x | x
5 |  | - słupki znaków drogowych | szt. | 70 |  | 0
6 |  | - tarcze znaków ostrzegawczych "A" | szt. | 11 |  | 0
7 |  | - tarcze znaków zakazu "B" | szt. | 6 |  | 0
8 |  | - tarcze znaków nakazu "C" | szt. | 17 |  | 0
9 |  | - tarcze znaków informacyjnych "D" | szt. | 37 |  | 0
10 |  | - tablice znaków na przejazdach kolejowych | szt. | 6 |  | 0
11 |  | - tablice znaków uzupełniających "F" | szt. | 1 |  | 0
12 |  | - tabliczki do znaków "T" | szt. | 7 |  | 0
13 |  | - pylon U-5a | szt. | 4 |  | 0
| Razem wartość robót (netto) |  |  |  |  | 0

## Kanalizacja deszczowa
Temat: | ,,Sprawny i przyjazny środowisku dostęp do infrastruktury portu w Świnoujściu – etap I’’ – Część I Zadanie nr 1. Przebudowa drogi powiatowej (ul. Barlickiego) "ETAP I" - od ul. Dworcowej do przejazdu kolejowego PKP km LK401 98+630 (km ul. Barlickiego 0+380,23)
Inwestor: | PREZYDENT MIASTA ŚWINOUJŚCIE uL. Wojska Polskiego 1/5 72-600 Świnoujście
Jednostka projektowa | IVIA S.A. Al. W. Roździeńskiego 91, 40-203 Katowice Biuro w Czechowicach- Dziedzicach ul. Kasprowicza 46 43-502 Czechowice Dziedzice
KANALIZACJA DESZCZOWA
L.p. | Numer STWiORB | Wyszczególnienie elementu rozliczeniowego | Nazwa jednostki | Ilość jednostek | Cena jednostkowa | Wartość robót
| D-03.00.00. | ODWODNIENIE KORPUSU DROGOWEGO | x | x | x | x
| D-03.02.01. | Kanalizacja deszczowa | x | x | x | x
1 |  | - wykonanie wykopów pod kanalizacje deszczową z umocnieniem ścian wykopów | m3 | 1421.51
2 |  | - podsypka piaskowa pod kanały - warstwa gr. 20 cm | m3 | 98.38
3 |  | - montaż kanałów z rur PP SN8 o średnicy Dn200mm | m | 143.45
4 |  | - montaż kanałów z rur PP SN8 o średnicy Dn315mm | m | 128.7
5 |  | - montaż kanałów z rur PP SN8 o średnicy Dn400mm | m | 210.3
6 |  | - zabudowa studzienek deszczowych z wpustem żeliwnym | kpl | 34
7 |  | - zabudowa studni z kręgów betonowych d=1000mm | kpl | 4
8 |  | - zabudowa studni z kręgów betonowych d=1200mm | kpl | 11
9 |  | - zabudowa studni chłonnych z kręgów d=2000mm | kpl | 9
10 |  | - próba szczelności kanałów | mb | 482.45
11 |  | - obsypka piaskowa - 30cm nad wierzch kanału | m3 | 147.57
12 |  | - zasypanie wykopów z zagęszczeniem | m3 | 906.79
13 |  | - likwidacja istniejącej kanalizacji deszczowej | m | 269.1
14 |  | - demontaz wpustów deszczowych | kpl | 16
15 |  | - demontaż studni kanalizacji deszczowej | kpl | 8
Razem wartość robót (netto)

## Zieleń
Temat: | ,,Sprawny i przyjazny środowisku dostęp do infrastruktury portu w Świnoujściu – etap I’’ – Część I Zadanie nr 1. Przebudowa drogi powiatowej (ul. Barlickiego) "ETAP I" - od ul. Dworcowej do przejazdu kolejowego PKP km LK401 98+630 (km ul. Barlickiego 0+380,23)
Inwestor: | PREZYDENT MIASTA ŚWINOUJŚCIE uL. Wojska Polskiego 1/5 72-600 Świnoujście
Jednostka projektowa | IVIA S.A. Al. W. Roździeńskiego 91, 40-203 Katowice Biuro w Czechowicach- Dziedzicach ul. Kasprowicza 46 43-502 Czechowice Dziedzice
ZIELEŃ
L.p. | Numer STWiORB | Wyszczególnienie elementu rozliczeniowego | Nazwa jednostki | Ilość jednostek | Cena jednostkowa | Wartość robót
| D-01.00.00. | ROBOTY PRZYGOTOWAWCZE | x | x | x | x
| D-01.02.01. | Usunięcie drzew i krzewów | x | x | x | x
1 |  | - usunięcie drzew o średnicy 16÷25cm | szt. | 1
2 |  | - usunięcie drzew o średnicy 46÷55cm | szt. | 1
3 |  | - usunięcie drzew o średnicy 56÷66cm | szt. | 2
4 |  | - usunięcie drzew o średnicy > 66cm | szt. | 3
5 |  | - usunięcie krzewów | ha | 0.0023
| D-09.00.00. | ZIELEŃ | x | x | x | x
| D-09.01.01. | Zieleń | x | x | x | x
6 |  | - Berberys Thunberga | szt. | 18
7 |  | - Lipa drobnolistna | szt. | 6
8 |  | - Robinia Małgorzaty | szt. | 8
9 |  | - Wydmuchrzyca piaskowa | szt. | 173
10 |  | - Ostnica cieniutka | szt. | 120
Razem wartość robót (netto)

## Wodociąg
Temat: | ,,Sprawny i przyjazny środowisku dostęp do infrastruktury portu w Świnoujściu – etap I’’ – Część I Zadanie nr 1. Przebudowa drogi powiatowej (ul. Barlickiego) "ETAP I" - od ul. Dworcowej do przejazdu kolejowego PKP km LK401 98+630 (km ul. Barlickiego 0+380,23)
Inwestor: | PREZYDENT MIASTA ŚWINOUJŚCIE uL. Wojska Polskiego 1/5 72-600 Świnoujście
Jednostka projektowa | IVIA S.A. Al. W. Roździeńskiego 91, 40-203 Katowice Biuro w Czechowicach- Dziedzicach ul. Kasprowicza 46 43-502 Czechowice Dziedzice
PRZEBUDOWA WODOCIĄGU
L.p. | Numer STWiORB | Wyszczególnienie elementu rozliczeniowego | Nazwa jednostki | Ilość jednostek | Cena jednostkowa | Wartość robót
| D-01.00.00. | ROBOTY PRZYGOTOWAWCZE | x | x | x | x
| D-01.03.05. | Przebudowa sieci wodociągowej | x | x | x | x
1 |  | - wykonanie wykopów | m3 | 142.77
2 |  | - zabezpieczenie pionowych ścian wykopów z rozbiórką | m2 | 282.17
3 |  | - podsypka piaskowa grubości 20 cm | m3 | 15.45
4 |  | - montaż rurociągów z rur PE100 d63mm | m | 18.5
5 |  | - montaż rurociągów z rur PE100 d90mm | m | 6.5
6 |  | - montaż rurociągów z rur PE100RC d180mm | m | 9.8
7 |  | - montaż rurociągów z rur PE100RC d225mm | m | 40.1
8 |  | - rura ochronna PE SDR17 Dz125x7,4mm | m | 15
9 |  | - rura ochronna PE SDR17 Dz355x21,1mm | m | 9
10 |  | - montaż zasuwy żeliwnej z króćcami do zgrzewania Dn50 | kpl | 1
11 |  | - zabudowa hydrantów nadziemnych. W skład kompletu zabudowy hydrantu nadziemnego wchodzą: - trójnik redukcyjny żeliwny (odgałężenie do hydrantu), - zasuwa kołnierzową Dn80mm, - prostkę kołnierzową FF z żeliwa sferoidalnego o długości min. 0,8m - kolano 90° ze stopką - hydrant nadziemny Dn80 - płyta fundamentowa pod zasuwę – 1szt. - płyta fundamentowa pod kolano ze stopą - 1 szt. | szt. | 2
12 |  | - zabudowa hydrantów nadziemnych. W skład kompletu zabudowy hydrantu nadziemnego wchodzą: - trójnik redukcyjny żeliwny (odgałężenie do hydrantu), - zasuwa kołnierzową Dn80mm, - prostkę kołnierzową FF z żeliwa sferoidalnego o długości min. 0,8m - kolano 90° ze stopką - hydrant nadziemny Dn80 - płyta fundamentowa pod zasuwę – 1szt. - płyta fundamentowa pod kolano ze stopą - 1 szt. | szt. | 1
13 |  | - próba szczelności sieci wodociągowej | m | 76.9
14 |  | - obsypka piaskowa rurociągów - 30cm nad wierzch rurociagu | m3 | 23.17
15 |  | - oznakowanie przebiegu trasy wodociągu taśma ostrzegawczą z wkładką metalową | m | 68.4
16 |  | - zasypanie wykopów z zagęszczeniem | m3 | 90.15
17 |  | - załadunek i odwóz nadmiaru gruntu na składowisko WYKONAWCY do 10km (zagospodarowanie gruntu przez WYKONAWCĘ) | m3 | 50.54
18 |  | - płukanie i dezynfekcja wodociągu | m | 76.9
19 |  | - likwidacja istniejącej sieci wodociągowej | m | 60.3
Razem wartość robót (netto)

## Kanalizacja sanitarna
Temat: | ,,Sprawny i przyjazny środowisku dostęp do infrastruktury portu w Świnoujściu – etap I’’ – Część I Zadanie nr 1. Przebudowa drogi powiatowej (ul. Barlickiego) "ETAP I" - od ul. Dworcowej do przejazdu kolejowego PKP km LK401 98+630 (km ul. Barlickiego 0+380,23)
Inwestor: | PREZYDENT MIASTA ŚWINOUJŚCIE uL. Wojska Polskiego 1/5 72-600 Świnoujście
Jednostka projektowa | IVIA S.A. Al. W. Roździeńskiego 91, 40-203 Katowice Biuro w Czechowicach- Dziedzicach ul. Kasprowicza 46 43-502 Czechowice Dziedzice
PRZEBUDOWA KANALIZACJI SANITARNEJ
L.p. | Numer STWiORB | Wyszczególnienie elementu rozliczeniowego | Nazwa jednostki | Ilość jednostek | Cena jednostkowa | Wartość robót
| D-01.00.00. | ROBOTY PRZYGOTOWAWCZE | x | x | x | x
| D-01.03.07. | Przebudowa kanalizacji sanitarnej | x | x | x | x
1 |  | - wykonanie wykopów pod kanalizacje sanitarną z umocnieniem ścian wykopów | m3 | 127.72
2 |  | - podsypka piaskowa pod kanały - warstwa gr. 20 cm | m3 | 11.85
3 |  | - montaż kanałów z rur PCV-U (lite) SN8 o średnicy Dn160mm | m | 4.5
4 |  | - montaż kanałów z rur PCV-U (lite) SN8 o średnicy Dn200mm | m | 66.7
7 |  | - zabudowa studni z kręgów betonowych d=1000mm | kpl | 4
8 |  | - próba szczelności kanalizacji sanitarnej | mb | 71.2
9 |  | - obsypka piaskowa - 30cm nad wierzch kanału | m3 | 17.78
10 |  | - zasypanie wykopów z zagęszczeniem | m3 | 79.79
11 |  | - zabezpieczenie istniejąceggo odcinka kanalizacji rurą ochronną PE100RC SDR17 Dz125x7.4mm | mb | 8
12 |  | - likwidacja istniejącej kanalizacji sanitarnej | mb | 64.6
13 |  | - likwidacja studni kanalizacji sanitarnej | szt | 3
Razem wartość robót (netto)

## Gazociąg
Temat: | ,,Sprawny i przyjazny środowisku dostęp do infrastruktury portu w Świnoujściu – etap I’’ – Część I Zadanie nr 1. Przebudowa drogi powiatowej (ul. Barlickiego) "ETAP I" - od ul. Dworcowej do przejazdu kolejowego PKP km LK401 98+630 (km ul. Barlickiego 0+380,23)
Inwestor: | PREZYDENT MIASTA ŚWINOUJŚCIE uL. Wojska Polskiego 1/5 72-600 Świnoujście
Jednostka projektowa | IVIA S.A. Al. W. Roździeńskiego 91, 40-203 Katowice Biuro w Czechowicach- Dziedzicach ul. Kasprowicza 46 43-502 Czechowice Dziedzice
PRZEBUDOWA GAZOCIĄGU
L.p. | Numer STWiORB | Wyszczególnienie elementu rozliczeniowego | Nazwa jednostki | Ilość jednostek | Cena jednostkowa | Wartość robót
| D-01.00.00. | ROBOTY PRZYGOTOWAWCZE | x | x | x | x
| D-01.03.06. | Przebudowa sieci gazowej | x | x | x
1 |  | - wykonanie wykopów | m3 | 55.37
2 |  | - zabezpieczenie pionowych ścian wykopów z rozbiórką | m2 | 114.79
3 |  | - podsypka piaskowa grubości 20 cm | m3 | 5.34
4 |  | - montaż rurociągów z rur PE100 SDR11RC Dn32mm | m | 14.5
6 |  | - montaż rurociągów z rur PE100 SDR17,6 Dn180mm | m | 16
7 |  | - rura osłonowa PE100 RC SDR17,6 Dn315x17,9mm | m | 10
8 |  | - rura osłonowa PE100 RC SDR17,6 Dn90x5,2mm | m | 7.5
9 |  | - obsypka piaskowa rurociągów - 30cm nad wierzch rurociągu | m3 | 8.01
10 |  | - oznakowanie przebiegu trasy gazociagu taśma ostrzegawczą | m | 30.5
11 |  | - oznakowanie przebiegu gazociągu słupkami z tabliczką informacyjną | szt | 2
12 |  | - próba szczelności gazociagu | m | 30.5
13 |  | - metoda hermetyczna przełączenia gazociagu | kpl | 1
14 |  | - zasypanie wykopów z zagęszczeniem | m3 | 38.79
15 |  | - załadunek i odwóz nadmiaru gruntu na składowisko WYKONAWCY do 10km (zagospodarowanie gruntu przez WYKONAWCĘ) | m3 | 13.35
16 |  | - likwidacja sieci gazowej | m | 29.5
Razem wartość robót (netto)

## KT
Temat: | ,,Sprawny i przyjazny środowisku dostęp do infrastruktury portu w Świnoujściu – etap I’’ – Część I Zadanie nr 1. Przebudowa drogi powiatowej (ul. Barlickiego) "ETAP I" - od ul. Dworcowej do przejazdu kolejowego PKP km LK401 98+630 (km ul. Barlickiego 0+380,23)
Inwestor: | PREZYDENT MIASTA ŚWINOUJŚCIE uL. Wojska Polskiego 1/5 72-600 Świnoujście
Jednostka projektowa | IVIA S.A. Al. W. Roździeńskiego 91, 40-203 Katowice Biuro w Czechowicach- Dziedzicach ul. Kasprowicza 46 43-502 Czechowice Dziedzice
KANAŁ TECHNOLOGICZNY
L.p. | Numer STWiORB | Wyszczególnienie elementu rozliczeniowego | Nazwa jednostki | Ilość jednostek | Cena jednostkowa | Wartość robót
| D-01.03.04 | BUDOWA KANAŁU TECHNOLOGICZNEGO | x | x | x | x
1 |  | Budowa studni kablowych SKR-2 z pokrywą z zabezpieczeniem mechaniczno-ryglowym | kpl. | 14
|  | BUDOWA KANALIZACJI KABLOWEJ KTp1 | x | x | x | x
2 |  | - 1x RO (fi110) | mb | 358
- 1x RO (fi125)
3x RS (HDPE 40/3,7) + 1xWMR (fi 40 - wiązka 7 mikrorur)
|  | BUDOWA KANALIZACJI KABLOWEJ KTu1 | x | x | x | x
3 |  | - 1x RO (fi110) | mb | 303
- 3x RS (HDPE 40/3,7)
- 1x WMR (fi 40 - wiązka 7 mikrorur)
|  | Budowa rur ochronnych 125/108 | x | x | x | x
4 |  | Budowa rur ochronnych 125/108 | mb | 15
Razem wartość robót (netto)

## TT
Temat: | ,,Sprawny i przyjazny środowisku dostęp do infrastruktury portu w Świnoujściu – etap I’’ – Część I Zadanie nr 1. Przebudowa drogi powiatowej (ul. Barlickiego) "ETAP I" - od ul. Dworcowej do przejazdu kolejowego PKP km LK401 98+630 (km ul. Barlickiego 0+380,23)
Inwestor: | PREZYDENT MIASTA ŚWINOUJŚCIE uL. Wojska Polskiego 1/5 72-600 Świnoujście
Jednostka projektowa | IVIA S.A. Al. W. Roździeńskiego 91, 40-203 Katowice Biuro w Czechowicach- Dziedzicach ul. Kasprowicza 46 43-502 Czechowice Dziedzice
PRZEBUDOWA SIECI TELETECHNICZNEJ
L.p. | Numer STWiORB | Wyszczególnienie elementu rozliczeniowego | Nazwa jednostki | Ilość jednostek | Cena jednostkowa | Wartość robót
| D-01.03.03 | Przebudowa sieci teletechnicznej | x | x | x | x
|  | Budowa studni kablowych SKR-2 oraz kanalizacji kablowej | x | x | x | x
1 |  | Przekładanie kabla doziemnego, grunt kategorii I-II, kabel do Fi 50 mm, pierwszy | m | 35 |  | 0
2 |  | Budowa kanalizacji kablowej pierwotnej z rur z tworzyw sztucznych w wykopie wykonanym machanicznie w gruncie kategorii I-II, 1 warstwa i 2 otwory w ciągu kanalizacji, 2 rury w warstwie | m | 102 |  | 0
3 |  | Budowa studni kablowych prefabrykowanych rozdzielczych SKR, typ SKR-2, grunt kategorii I-II | szt | 5 |  | 0
4 |  | Montaż elementów mechanicznej ochrony przed ingerencją osób nieuprawnionych w istniejących studniach kablowych, pokrywa dodatkowa z listwami, rama ciężka lub podwójna lekka | szt | 5 |  | 0
5 |  | Budowa ław betonowych, szerokość 0.60 m | m | 132 |  | 0
|  | Przebudowa kabli telekomunikacyjnych miedzianych | x | x | x | x
6 |  | Wciąganie kabla w powłoce termoplastycznej do kanalizacji kablowej, mechaniczne, otwór wolny, średnica kabla 30-50 mm | m | 212 |  | 0
7 |  | Wciąganie kabla w powłoce termoplastycznej do kanalizacji kablowej, mechaniczne, otwór wolny, średnica kabla do 30 mm | m | 25 |  | 0
8 |  | Wciąganie kabla w powłoce termoplastycznej do kanalizacji kablowej, ręczne, otwór częściowo zajęty, średnica kabla do 30 mm | m | 46 |  | 0
9 |  | Montaż złączy równoległych kabli wypełnionych ułożonych w kanalizacji kablowej z zastosowaniem pojedynczych łączników żył i termokurczliwych osłon wzmocnionych, kabel o 200 parach | złącze | 3 |  | 0
10 |  | Montaż złączy odgałęźnych kabli wypełnionych ułożonych w kanalizacji kablowej z zastosowaniem pojedynczych łączników żył i termokurczliwych osłon wzmocnionych, złącze z jednym kablem odgałęźnym na kablu o 200 parach | złącze | 1 |  | 0
11 |  | Montaż złączy odgałęźnych kabli wypełnionych ułożonych w kanalizacji kablowej z zastosowaniem pojedynczych łączników żył i termokurczliwych osłon wzmocnionych, dodatek za każdy następny kabel odgałęźny w złączu na kablu o 10 parach | złącze | 2 |  | 0
12 |  | Montaż złączy odgałęźnych kabli wypełnionych ułożonych w kanalizacji kablowej z zastosowaniem pojedynczych łączników żył i termokurczliwych osłon wzmocnionych, złącze z jednym kablem odgałęźnym na kablu o 100 parach | złącze | 1 |  | 0
13 |  | Montaż złączy równoległych kabli wypełnionych ułożonych w kanalizacji kablowej z zastosowaniem pojedynczych łączników żył i termokurczliwych osłon wzmocnionych, kabel o 10 parach | złącze | 4 |  | 0
14 |  | Wyłączenie kabla równoległego ze złącza kabla wypełnionego ułożonego w kanalizacji kablowej z zastosowaniem termokurczliwych osłon wzmocnionych, kabel o 200 parach | złącze | 3 |  | 0
15 |  | Wyłączenie kabla równoległego ze złącza kabla wypełnionego ułożonego w kanalizacji kablowej z zastosowaniem termokurczliwych osłon wzmocnionych, kabel o 10 parach | złącze | 4 |  | 0
16 |  | Pomiary końcowe prądem stałym, kabel o liczbie par 200 | odcinek | 2 |  | 0
17 |  | Pomiary końcowe prądem stałym, kabel o liczbie par 100 | odcinek | 1 |  | 0
18 |  | Pomiar tłumienności skutecznej przy jednej częstotliwości, kabel o liczbie par 200 | odcinek | 2 |  | 0
19 |  | Pomiar tłumienności skutecznej przy jednej częstotliwości, kabel o liczbie par 100 | odcinek | 1 |  | 0
20 |  | Uszczelnianie otworów kanalizacji pierwotnej, uszczelki z pianką poliuretanową, otwór z 4 rurami/kablami | otwór | 20 |  | 0
|  | Demontaż sieci | x | x | x | x
21 |  | Mechaniczna rozbiórka studni kablowych, SK-2/2 | szt | 4 |  | 0
22 |  | Wyciąganie kabla w powłoce termoplastycznej z kanalizacji kablowej, otwór z więcej niż 1-kablem, kabel do Fi 50 mm | m | 240 |  | 0
| Razem wartość robót (netto) |  |  |  |  | 0

## Likwidacja kolizji ENEA
Temat: | ,,Sprawny i przyjazny środowisku dostęp do infrastruktury portu w Świnoujściu – etap I’’ – Część I Zadanie nr 1. Przebudowa drogi powiatowej (ul. Barlickiego) "ETAP I" - od ul. Dworcowej do przejazdu kolejowego PKP km LK401 98+630 (km ul. Barlickiego 0+380,23)
Inwestor: | PREZYDENT MIASTA ŚWINOUJŚCIE uL. Wojska Polskiego 1/5 72-600 Świnoujście
Jednostka projektowa | IVIA S.A. Al. W. Roździeńskiego 91, 40-203 Katowice Biuro w Czechowicach- Dziedzicach ul. Kasprowicza 46 43-502 Czechowice Dziedzice
LIKWIDACJA KOLIZJI SIECI ENERGETYCZNYCH ENEA OPERATOR Sp. z o.o.
L.p. | Numer STWiORB | Wyszczególnienie elementu rozliczeniowego | Nazwa jednostki | Ilość jednostek | Cena jednostkowa | Wartość robót
| ST-E.01 | Przedbuowa i rozbudowa sieci oświetleniowe oraz likwidacja kolizji sieci energetycznych ENEA OPERATOR Sp. z o.o. | x | x | x | x
|  | Likwidacja kolizji sieci Enea Operator Sp. z o.o. | x | x | x | x
1 | ST-E.01 | Ręczne kopanie rowów dla kabli o głębokości do 1.0 m i szer. dna do 0.4 m w gruncie kat. III | m | 306
2 | ST-E.01 | Ręczne zasypywanie rowów dla kabli o głębokości do 0.8 m i szer. dna do 0.4 m w gruncie kat. III | m | 306
3 | ST-E.01 | Ręczne układanie kabli wielożyłowych o masie do 5.5 kg/m na napięcie znamionowe poniżej 110 kV w rowach kablowych -demontaż istniejącego kabla YAKY 4x240, R*0,8 | m | 8
4 | ST-E.01 | Układanie rur ochronnych z PCW o śr. do 140 mm w wykopie - SRS-160 | m | 162
5 | ST-E.01 | Układanie rur ochronnych z PCW o średnicy do 110 mm w wykopie - SRS-110 | m | 96
6 | ST-E.01 | Układanie rur ochronnych z PCW o śr. do 140 mm w wykopie - rury dwudzielne A160-PS zakładane na istniejących kablach R*1,5 | m | 227
7 | ST-E.01 | Układanie rur ochronnych z PCW o średnicy do 110 mm w wykopie --rury dwudzielne A110-PS zakładane na istniejących kablach R*1,5 | m | 77
8 | ST-E.01 | Nasypanie warstwy piasku grub. 0.1 m na dno rowu kablowego o szer.do 0.4 m | m | 96
9 | ST-E.01 | Ręczne układanie kabli wielożyłowych o masie do 5.5 kg/m na napięcie znamionowe poniżej 110 kV w rowach kablowych NAY2Y-J 4x240 | m | 6
10 | ST-E.01 | Ręczne układanie kabli wielożyłowych o masie do 5.5 kg/m na napięcie znamionowe poniżej 110 kV w tunelach NAY2Y-J 4x240 | m | 4
11 | ST-E.01 | Montaż w rowach muf przelotowych z rur termokurczliwych na kablach wielożyłowych z żyłami Al o przekroju do 240 mm2 na napięcie do 1 kV o izolacji i powłoce z tworzyw sztucznych -mufy ZRM-5 | szt. | 1
12 | ST-E.01 | Montaż głowic kablowych - zarobienie na sucho końca kabla 4-żyłowego o przekroju do 400 mm2 na napięcie do 1 kV o izolacji i powłoce z tworzyw sztucznych | szt. | 1
13 | ST-E.01 | Badanie odcinków linii kablowych do 1 kV | odc. | 1
| Razem wartość robót (netto) |  |  |  |  | 0

## Budowa oświetlenia
Temat: | ,,Sprawny i przyjazny środowisku dostęp do infrastruktury portu w Świnoujściu – etap I’’ – Część I Zadanie nr 1. Przebudowa drogi powiatowej (ul. Barlickiego) "ETAP I" - od ul. Dworcowej do przejazdu kolejowego PKP km LK401 98+630 (km ul. Barlickiego 0+380,23)
Inwestor: | PREZYDENT MIASTA ŚWINOUJŚCIE uL. Wojska Polskiego 1/5 72-600 Świnoujście
Jednostka projektowa | IVIA S.A. Al. W. Roździeńskiego 91, 40-203 Katowice Biuro w Czechowicach- Dziedzicach ul. Kasprowicza 46 43-502 Czechowice Dziedzice
BUDOWA OŚWIETLENIA DROGOWEGO
L.p. | Numer STWiORB | Wyszczególnienie elementu rozliczeniowego | Nazwa jednostki | Ilość jednostek | Cena jednostkowa | Wartość robót
| ST-E.01 | Przedbuowa i rozbudowa sieci oświetleniowe oraz likwidacja kolizji sieci energetycznych ENEA OPERATOR Sp. z o.o. | x | x | x | x
|  | Budowa oświetlenia drogowego | x | x | x | x
|  | Prace demontażowe | x | x | x | x
1 | ST-E.01 | Ręczne kopanie rowów dla kabli o głębok.do 0.8 m i szer.dna do 0.4 w gruncie kat. III -odkopanie istniejących kabli oświetleniowych | m | 770 |  | 0
2 | ST-E.01 | Ręczne zasypywanie rowów dla kabli o głębokości do 0.8 m i szer. dna do 0.4 m w gruncie kat. III -zakopanie rowu po istniejących kablach | m | 770 |  | 0
3 | ST-E.01 | Ręczne układanie kabli wielożyłowych o masie do 1.0 kg/m na napięcie znamionowe poniżej 110 kV w rowach kablowych - demontaż istniejących kabli oświetleniowych -R*0,8 | m | 880 |  | 0
4 | ST-E.01 | Montaż na słupie opraw do lamp sodowych (1 lampa w oprawie) -demontaż istniejących latarń oświoetleniowych -R*0,8 | szt. | 27 |  | 0
5 | ST-E.01 | Wykopy ręczne o głębok.do 2 m w gruncie kat. III wraz z zasypaniem dla słupow elektroenergetycznych linii napowietrznych niskiego napiecia -odkopanie istniejących słupów | m3 | 27 |  | 0
6 | ST-E.01 | Ręczne stawianie słupów oświetleniowych o masie do 250 kg w gruncie kat.I-III -demontaż istniejących słupów -R*0,8 | szt. | 27 |  | 0
7 | ST-E.01 | Szafki kablowe o masie 200 kg - demontaż istniejących szafek oświetleniowych SO-41 -R*0,8 | szt. | 1 |  | 0
|  | Roboty ziemne | x | x | x | x
8 | ST-E.01 | Ręczne kopanie rowów dla kabli o głębokości do 1.0 m i szer. dna do 0.4 m w gruncie kat. III | m | 145 |  | 0
9 | ST-E.01 | Ręczne zasypywanie rowów dla kabli o głębokości do 0.8 m i szer. dna do 0.4 m w gruncie kat. III | m | 145 |  | 0
10 | ST-E.01 | Ręczne kopanie rowów dla kabli o głębokości do 0,8 m i szer. dna do 0,4 m w gruncie kat. III | m | 1010 |  | 0
11 | ST-E.01 | Ręczne zasypywanie rowów dla kabli o głębokości do 0,6 m i szer. dna do 0,4 m w gruncie kat. III | m | 1010 |  | 0
12 | ST-E.01 | Wykopy ręczne o głębokości do 1,5 m w gruncie kat. III wraz z zasypaniem dla słupów elektroenergetycznych linii napowietrznych niskiego napięcia | m3 | 38 |  | 0
|  | Roboty kablowe | x | x | x | x
13 | ST-E.01 | Układanie rur ochronnych z PCW o średnicy do 110 mm w wykopie | m | 540 |  | 0
14 | ST-E.01 | Nasypanie warstwy piasku grub. 0.1 m na dno rowu kablowego o szer.do 0.4 m | m | 1680 |  | 0
15 | ST-E.01 | Ręczne układanie kabli wielożyłowych o masie do 1.0 kg/m na napięcie znamionowe poniżej 110 kV w rowach kablowych - YAKY 4x35 | m | 1140 |  | 0
16 | ST-E.01 | Układanie kabli wielożyłowych o masie do 1.0 kg/m na napięcie znamionowe poniżej 110 kV w rurach pustakach lub kanałach zamkniętych - YAKY 4x35 | m | 315 |  | 0
17 | ST-E.01 | Ręczne układanie kabli wielożyłowych o masie do 1.0 kg/m na napięcie znamionowe poniżej 110 kV w rowach kablowych - YAKY 4x50 | m | 5 |  | 0
18 | ST-E.01 | Montaż uziomu rurowego lub ze stali profilowej wykonanego przez wbijanie młotem ręcznym - dł. uziemiacza do 3m - kat.gr.III | szt. | 21 |  | 0
19 | ST-E.01 | Układanie bednarki w rowach kablowych - - Płaskownik Fe/Zn 30x4 | m | 1455 |  | 0
20 | ST-E.01 | Łączenie przewodów uziemiających przez spawanie w wykopie - bednarka 120 mm2 | szt. | 38 |  | 0
21 | ST-E.01 | Podłączenie przewodów pojedynczych pod zaciski lub bolce; przekrój żyły do 50 mm2 - przewód LgYżo 1x25 | szt. | 38 |  | 0
22 | ST-E.01 | Montaż głowic kablowych - zarobienie na sucho końca kabla 4-żyłowego o przekroju do 50 mm2 na napięcie do 1 kV o izolacji i powłoce z tworzyw sztucznych | szt. | 88 |  | 0
23 | ST-E.01 | Szafki kablowe o masie 200 kg -szafki oświetleniowe w zamian za istn. SO-41 | szt. | 1 |  | 0
24 | ST-E.01 | Badanie złącza sieci ochronnej lub uziemiającej | szt. | 9 |  | 0
25 | ST-E.01 | Pomiar rezystancji izolacji instalacji elektrycznych - obwód 3-fazowy, pierwszy pomiar | pomiar | 1 |  | 0
26 | ST-E.01 | Pomiar rezystancji izolacji instalacji elektrycznych - obwód 3-fazowy, każdy następny pomiar | pomiar | 2 |  | 0
27 | ST-E.01 | Badanie odcinków linii kablowych do 1 kV | odc. | 44 |  | 0
|  | Instalowanie zewnętrznego sprzętu oświetleniowego | x | x | x | x
28 | ST-E.01 | Montaż fundamentów prefabrykowanych B-70 | szt. | 11 |  | 0
29 | ST-E.01 | Montaż fundamentów prefabrykowanych B-71 | szt. | 21 |  | 0
30 | ST-E.01 | Montaż fundamentów prefabrykowanych B-50 | szt. | 6 |  | 0
31 | ST-E.01 | Ręczne stawianie słupów oświetleniowych o masie do 250 kg w gruncie kat.I-III - słup SAL-9 WŁ1/2,5/3,2/5 lub równoważny | szt. | 5 |  | 0
32 | ST-E.01 | Ręczne stawianie słupów oświetleniowych o masie do 250 kg w gruncie kat.I-III - słup SAL-9 WŁ1/2,0/3,2/5 lub równoważny | szt. | 6 |  | 0
33 | ST-E.01 | Ręczne stawianie słupów oświetleniowych o masie do 250 kg w gruncie kat.I-III - słup SAL-9 WŁ1/1,5/3,2/5 lub równoważny | szt. | 17 |  | 0
34 | ST-E.01 | Ręczne stawianie słupów oświetleniowych o masie do 250 kg w gruncie kat.I-III - słup SAL-9 WŁ1/1,0/3,2/5 lub równoważny | szt. | 1 |  | 0
35 | ST-E.01 | Ręczne stawianie słupów oświetleniowych o masie do 250 kg w gruncie kat.I-III - słup SAL-9 WŁ1/0,5/3,2/5 lub równoważny | szt. | 2 |  | 0
36 | ST-E.01 | Ręczne stawianie słupów oświetleniowych o masie do 250 kg w gruncie kat.I-III - słup SAL-9 WŁ2/1,5/1,0/3,2/5 lub równoważny | szt. | 1 |  | 0
37 | ST-E.01 | Ręczne stawianie słupów oświetleniowych o masie do 250 kg w gruncie kat.I-III - słup SAL-5 lub równoważny | szt. | 6 |  | 0
38 | ST-E.01 | Montaż na zamontowanym wysięgniku opraw do lamp sodowych (1 lampa w oprawie) Oprawa typu Cuddle II LED REG 96 5000K ME – kompletna prod. Rosa lub równoważna | szt. | 3 |  | 0
39 | ST-E.01 | Montaż na zamontowanym wysięgniku opraw do lamp sodowych (1 lampa w oprawie) Oprawa typu Cuddle II LED REG 72 5000K DW – kompletna prod. Rosa lub równoważna | szt. | 29 |  | 0
40 | ST-E.01 | Montaż na zamontowanym wysięgniku opraw do lamp sodowych (1 lampa w oprawie) Oprawa typu Mira LED 24W 5000K – kompletna prod. Rosa lub równoważna | szt. | 6 |  | 0
41 | ST-E.01 | Wciąganie przewodów do słupa - YDYżo 5x1,5 | m | 381 |  | 0
42 | ST-E.01 | Montaż złączek kablowych w słupie IZK-4-03 - 38 szt IZK-4-02 - 76 szt IZK-4-01 - 40 szt | szt. | 9 |  | 0
43 | ST-E.01 | Sprawdzenie samoczynnego wyłączenia zasilania - pomiar impedancji pętli zwarciowej - pierwszy -dla ostatniej w obwodzie oprawy oświetleniowej | pomiar | 1 |  | 0
44 | ST-E.01 | Sprawdzenie samoczynnego wyłączenia zasilania - pomiar impedancji pętli zwarciowej - każdy następny -dla ostatniej w obwodzie oprawy oświetleniowej | pomiar | 8 |  | 0
45 | ST-E.01 | Sprawdzenie samoczynnego wyłączenia zasilania - pomiar impedancji pętli zwarciowej - pierwszy -dla ostatniego w obwodzie słupa oświetleniowego | pomiar | 1 |  | 0
46 | ST-E.01 | Sprawdzenie samoczynnego wyłączenia zasilania - pomiar impedancji pętli zwarciowej - każdy następny -dla ostatniego w obwodzie słupa oświetleniowego | pomiar | 8 |  | 0
47 | ST-E.01 | Pomiary natężenia oświetlenia | kpl.pom. | 1 |  | 0
48 | ST-E.01 | Pomiary luminancji oświetlenia | kpl.pom. | 1 |  | 0
| Razem wartość robót (netto) |  |  |  |  | 0