## Pozycje
ID |  | Oferta na: | [6 empty] | pl | pl
137873 |  | Dostarczenie i montaż klimatyzatorów przenośnych na potrzeby oddziałów szpitalnych Wojewódzkiego Szpitala Zespolonego w Koninie |  |  |  | Komentarz do całej oferty:
LP | ID | Kryterium | Opis | Twoja propozycja/komentarz
1 | 458008 | Cena | 100%
2 | 458009 | Gwarancja i serwis | minimum 24 m-cy, potwierdzić
3 | 458010 | Warunki płatności | minimum 30 dni, potwierdzić
4 | 458013 | Producent i model | podać
LP | ID | NAZWA TOWARU / USŁUGI | OPIS | ILOŚĆ | JM | Cena/JM | VAT | WALUTA
1 | 380465 | Dostawa klimatyzatorów przenośnych na potrzeby oddziałów szpitalnych Wojewódzkiego Szpitala Zespolonego w Koninie (oddziały onkologiczny, dziecięcy, rehabilitacyjny, kardiologii, neurologii, wewnętrzny x2). | Opis urządzenia: Wydajność chłodzenia 2,65 kW; zasilanie f/V/Hz 1/220-240/50; pobór mocy chłodzenia kW 1,0; prąd pracy chłodzenia A 4,5; Wydajność osuszania l/h 1,0; Typ sprężarki rotacyjna; moc silnika sprężarki W 650 (+/-10%); Przepływ powietrza m3/h 330/300/270; Zakres temperatur dla chłodzenia °C 16~35; Czynnik chłodniczy R32; Ilość czynnika chłodniczego kg max 0,35; poziom ciśnienia akustycznego dB(A) 53/51/49; Poziom mocy akustycznej dB(A) 64/63/62; wymiary max [dł x szer x wys] mm 315x395x770 (+/-10%). Waga netto max 28 kg | 7 | szt. |  | 23% | PLN
2 | 380468 | Montaż klimatyzatorów przenośnych na potrzeby oddziałów szpitalnych Wojewódzkiego Szpitala Zespolonego w Koninie (oddziały onkologiczny, dziecięcy, rehabilitacyjny, kardiologii, neurologii, wewnętrzny x2). | Warunki wykonania: usługa obejmuje dostarczenie nowych urządzeń na miejsce montażu, podłączenie wylotu ciepłego powietrza do okna lub otworu wentylacyjnego, wykonanie przekucia odpowiednich rozmiarów wraz z przejściem systemowym zawierającym kartkę wyrzutni, zawór zwrotny. Złącze wykonane tak, aby łatwo i bezpiecznie umożliwiało podłączenie i odłączenie kanału wyrzutni urządzenia. Uruchomienie i instruktaż użytkowników. Dostarczenie niezbędnych dokumentów typu instrukcja obsługi w j. polskim, karta gwarancyjna, atesty i aprobaty urządzenia chłodniczego oraz osprzętu. | 7 | usługa |  | 23% | PLN
Razem:
Załączniki do postępowania
LP | ID | Źródło | Nazwa załącznika
W tym postępowaniu nie dodano żadnych załączników
Warunki postępowania
Na podstawie Regulaminu udzielania przez Wojewódzki Szpital Zespolony w Koninie zamówień na dostawy, usługi i roboty o wartości nieprzekraczającej równowartości kwoty 30 tys. euro netto zwracam się z wnioskiem o złożenie oferty cenowej na asortyment wg formularza. Parametry przedmiotu zamówienia określono w jego opisie bądź załącznikach. Składając ofertę ubiegający się o udzielenie zamówienia potwierdza, że dostarczane materiały są fabrycznie nowe oraz spełniają parametry określone w treści zapytania. Zamawiający zamierza złożyć zamówienie u wykonawcy oferującego najniższą SUMOWANĄ WARTOŚĆ CAŁEGO ZAMÓWIENIA, jednocześnie zastrzega: 1) możliwość unieważnienia postępowania bez dokonania wyboru i bez podania przyczyny 2) możliwość zmiany warunków postępowania przed upływem terminu składania ofert 3) możliwość rozpoczęcia II etapu w formie aukcji zniżkowej. 4) możliwość swobodnego wyboru oferty.