## Pozycje
ID |  | Oferta na: | [6 empty] | pl | pl
173978 |  | Zakup wraz z dostawą quad dla potrzeb Państwowej Straży Pożarnej. |  |  |  | Komentarz do całej oferty:
LP | ID | Kryterium | Opis | Twoja propozycja/komentarz
1 | 588832 | Warunki płatności | przelew 14 dni, proszę potwierdzić
2 | 588833 | Koszt dostawy | Po stronie dostawcy, proszę potwierdzić
3 | 588896 | Gwarancja | minimum 24 m-ce
4 | 588898 | Serwis | teren Dolnego Śląska
LP | ID | NAZWA TOWARU / USŁUGI | OPIS | ILOŚĆ | JM | Cena/JM | VAT | WALUTA
1 | 453997 | Fabrycznie nowy quad | Zgodnie z opisem przedmiotu zamówienia | 1 | szt. |  | 23% | PLN
Razem:
Załączniki do postępowania
LP | ID | Źródło | Nazwa załącznika
W tym postępowaniu nie dodano żadnych załączników
Warunki postępowania
<p>Przedmiotem zamówienia jest zakup wraz z dostawą quad dla potrzeb Państwowej Straży Pożarnej w Kamiennej Górze o parametrach jak niżej. <br></p><p>1. Silnik <br>Typ: czterosuwowy jednocylindrowy SOHC <br>Pojemność:&nbsp; min. 493 cm3 <br>Średnica x skok tłoka: Ø87.5 x 82 mm<br>Zapłon: CDI <br>Moc:&nbsp; min. 24 kW (32kM) / 7000 ot./min.&nbsp;(off-road) <br>Moment obrotowy: 38.8 Nm / 5500 ob./min <br>Chłodzenie: cieczą + wentylator elektryczny <br></p><p>2. Układ napędowy<br>Napęd: 2x4 / 4x4, przełączany elektrycznie<br>Skrzynia biegów: automatyczna- CVT wariator z biegiem wstecz, L/H/N/R, hamowanie silnikiem<br>Blokada dyferencjału: przedniego, ze sterowaniem elektrycznym<br>Napęd kół: wał kardana z przodu i z tyłu <br></p><p>3. Podwozie<br>Zawieszenie przód: niezależne, McPherson<br>Zawieszenie tył: IRS / niezależne podwójne wahacze <br>Amortyzatory przód: hydrauliczne z regulacją napięcia wstępnego sprężyny <br>Amortyzatory tył: hydrauliczne z regulacją napięcia wstępnego sprężyny<br>Hamulce przód: 2x tarcza hydrauliczna<br>Hamulce tył: 2x tarcza hydrauliczna<br>Opony przód: AT25 x 8 - 12<br>Opony tył: AT25 x 10 - 12 <br></p><p>4. Rozmiary i waga<br>Prześwit: min. 253 mm<br>Rozstaw: min.1270 mm<br></p><p>5. Inne<br>Prędkościomierz/ obrotomierz:Cyfrowy,wielofunkcyjny wyświetlacz z funkcjami: obrotomierz, prędkościomierz, makszymalnieosiągnięta prędkość obrotowa silnika, maksymalnie osiągnięta prędkość,średniaprędkość, 2 liczniki dziennego przebiegu, dzienny licznik motogodzin, całkowitylicznik kilometrów, kontrolka poziomu paliwa, kod diagnostyczny usterki, zegarpokładowy. <br></p><p>Kontrolki:napędu 4x4, temperatury silnika, oleju silnikowego, kierunkowskazów, świateł. <br></p><p>6. Homologacja<br>Homologacja drogowa:tak<br></p><p>7. Wyposażenie<br>Przełączanynapęd 4x4, masywny przedni bumper, solidny przedni i tylny bagażnik, elektrycznawyciągarka z siłą uciągu 3000lbs s z pilotem, hak holowniczy, osłonydłoni,światła LED do jazdy dziennej, podwójne projekcyjne reflektory, światłatylne/stop/awaryjne w technologii LED, sygnał dźwiękowy włączonychkierunkowskazów <br></p><p>Warunki zamówienia:</p><p>Dostarczony quad musi być FABRYCZNIE NOWY. Dostawca zapewni min. 24 m-c gwarancji. Dostawca zapewni serwis pojazdu na terenie Dolnego Śląska. Dostawca dostarczy zamówiony pojazd do siedziby Komendy Powiatowej Państwowej Straży Pożarnej w Kamiennej Górze (58-400) przy ul. Wałbrzyskiej 2c w terminie do dnia 10 grudnia 2018 roku. Dostawca zapewni przeszkolenie z obsługi pojazdu w dniu dostawy.&nbsp;&nbsp;<br></p>