## Pozycje
ID |  | Oferta na: | [6 empty] | pl | pl
24817 |  | VRS RTK Rover Trimble PM700 w/MM20 z dod. GPS + tyczka + uchwyt |  |  |  | Komentarz do całej oferty:
LP | ID | Kryterium | Opis | Twoja propozycja/komentarz
1 | 65779 | Termin dostawy | 14 dni od momentu zamówienia
2 | 65780 | Koszt dostawy | Po stronie dostawcy
3 | 65781 | Warunki płatności | przelew 21 dni
LP | ID | NAZWA TOWARU / USŁUGI | OPIS | ILOŚĆ | JM | Cena/JM | VAT | WALUTA
1 | 54603 | VRS RTK Rover Trimble PM700 w/MM20 z dod. GPS | Parametry techniczne (wg producenta) Odbiornik GNSS Trimble 220 kanałów GPS L1 C/1, L2 P, L2 C GLONASS L1 C/A, L2 C/A SBAS: WASS/EGNOS/MSAS/ GAGAN Zoptymalizowana technologia śledzenia satelitów nisko nad horyzontem Bardzo niski szum pomiarów fazowych GNSS Zaawansowana eliminacja sygnałów odbitych Częstotliwość maksymalnie 5 Hz Obsługuje formaty poprawek: RTCM 2.0, 2.1, 2.3, 3.0, 3.1, CMR, CMR+ Sieci RTK: VRS, FKP, MAC Dokładności pomiarowe RTK: Pozioma: 10 mm + 1 ppm Pionowa: 20 mm + 1 ppm Postprocessing: Pozioma: 5 mm + 0,5 ppm Pionowa: 10 mm + 0,5 ppm DGPS: Pozioma: 25 cm + 1 ppm Pionowa: 50 cm + 1 ppm SBAS: Pozioma: <50 cm Pionowa: <85 cm Inicjalizacja RTK Czas inicjalizacji: <10s (wektor<20km) Poziom ufności: 99.9 % Interwał zbierania danych 1-60 sekund Interfejs wewnętrzny Port zasilający 9-16V DC RS232 Bluetooth 2.0 klasa 2 Pamięć Pamięć wewnętrzna: 6 MB pozwala na zapis do 100 godzin surowych obserwacji RAW z interwałem 15s dla 18 satelitów Parametry środowiskowe Temperatura pracy od –30 do +65oC Temperatura przechowywania od –40 do +70oC IP67 Wilgotność: 100% Operacyjność Odbiornik ruchomy RTK: VRS, FKP, MAC System Point-to-point poprzez oprogramowanie Real-Time Data Server NTRIP, Direct IP Zasilanie Akumulatory Li-Ion, 5000mAh Czas pracy na akumulatorze: > 10h Czas ładowania: 3h Napięcie nominalne: 3.7V Napięcie zasiania zewnętrznego 9-16V z ochroną przeciwprzepięciową (ISO 7637) Specyfikacja fizyczna Wymiary 205x205x62 mm Waga 0.65 kg Wyposażenie standardowe: - Odbiornik ProMark 700 - Kabel zasilający - Adapter AC/DC - Adapter CLA - Torba ochronna | 1 | szt. |  | 23% | PLN
Razem:
Załączniki do postępowania
LP | ID | Źródło | Nazwa załącznika
W tym postępowaniu nie dodano żadnych załączników
Warunki postępowania
Osoba kontaktowa: Grzegorz Gielicz 618383197