## Pozycje
ID |  | Oferta na: | [6 empty] | pl | pl
52966 |  | Szafa metalowa atestowana klasy S2 typ 3 "70" jednoskrzydłowa z 1 skarbczykiem |  |  |  | Komentarz do całej oferty:
LP | ID | Kryterium | Opis | Twoja propozycja/komentarz
1 | 155469 | Termin dostawy | 10 dni roboczych
2 | 155470 | Koszt dostawy | Po stronie dostawcy
3 | 155471 | Warunki płatności | przelew 30 dni
LP | ID | NAZWA TOWARU / USŁUGI | OPIS | ILOŚĆ | JM | Cena/JM | VAT | WALUTA
1 | 146679 | Szafa metalowa atestowana klasy S2 typ 3 "70" jednoskrzydłowa z 1 skarbczykiem | Szafa metalowa klasy S2 typ 3 "70" jednoskrzydłowa z 1 skarbczykiem. 1. Wymiary zewnętrzne: 1500 x 700 x 500 [mm] /wysokość x szerokość x głębokość/. 2. Kolor jasnoszary wg wzornika RAL 7035 lub równoważny. 3. Korpus zewnętrzny musi być wykonany z blachy stalowej o grubości co najmniej 3 mm charakteryzującej się odpowiednią sztywnością oraz zabezpieczonej przed korozją. 4. Korpus wewnętrzny powinien być wykonany z blachy stalowej o grubości nie mniejszej niż 1,5 mm. 5. Półki wewnętrzne muszą być wykonane z blachy o grubości minimum 0,8 mm. 6. Szafa musi być wyposażona w zamek kluczowy klasy B wg EN 1300 z dwoma kluczykami oraz zamek mechaniczny szyfrowy typu 3 klasy B wg normy PN-EN 1300, zabezpieczony przed działaniem destrukcyjnym, w tym m.in. przed przewierceniem. 7. Wyposażona w skrytkę wewnętrzną (skarbczyk) wykonaną z blachy o grubości minimum 2 mm, zamykaną zamkiem kluczowym typu 2 klasy A wg normy PN-EN 1300. 8. Standardowo posiadająca minimum dwa komplety kluczy do zmiany szyfru. 9. Dodatkowo wyposażona w uchwyty do plombowania. 10. Drzwi szafy muszą być jednoskrzydłowe, wyposażone w mechanizm ryglowy, blokujący je co najmniej na trzech krawędziach oraz ryglem przyzawiasowym. 11. Posiadająca minimum 2 półki, z regulacją wysokości zawieszenia o maksymalnym obciążeniu 50 kg, umożliwiające przechowywanie akt formatu A-4. 12. Wyposażona w zawiasy wewnętrzne. 13. Szafa musi posiadać certyfikat wydany przez jednostkę certyfikującą akredytowaną w krajowym systemie akredytacji, potwierdzający zgodność wyrobu z wymaganiami klasy S2. 14. Szafa musi posiadać tabliczkę, wydaną przez jednostkę certyfikującą, zamontowaną na wewnętrznej, górnej stronie drzwi, zawierającą następujące dane: a) nazwę wyrobu; b) nazwę i kod identyfikacyjny producenta, typ i numer modelu; c) numer fabryczny; d) rok produkcji; e) klasę wyrobu; f) numer certyfikatu; g) masę. | 4 | szt. |  | 23% | PLN
Razem:
Załączniki do postępowania
LP | ID | Źródło | Nazwa załącznika
W tym postępowaniu nie dodano żadnych załączników
Warunki postępowania
W razie jakichkolwiek pytań proszę o kontakt Renata Krakiewicz 042 665 32 32 renata.krakiewicz@ld.policja.gov.pl termin realizacji zamówienia -max 10 dni roboczych przelew 30 dni od daty dostarczenia towaru wraz z fakturą do siedziby zamawiającego wszelkie koszty związane z realizacją zamówienia w tym koszt transportu/przesyłki leżą po stronie wykonawcy. kryterium oceny - 80% cena,20%gwarancja Prosimy o dołączenie do oferty : 1 Aktualny odpis z właściwego rejestru lub Centralnej Ewidencji i Informacji o Działalności Gospodarczej 2 Certyfikat wydany przez notyfikowaną jednostkę certyfikującą np.Instytut Mechaniki Precyzyjnej, potwierdzający zgodność wyrobu z wymaganiami klasy S2 w odniesieniu do środków bezpieczeństwa fizycznego,stosowanych do zabezpieczenia informacji ściśle tajnych.